## паспорт
АТ "Укртрансгаз" | [5 empty] | ПАСПОРТ ФІЗИКО-ХІМІЧНИХ ПОКАЗНИКІВ ПРИРОДНОГО ГАЗУ №243 | [18 empty] | Маршрут №243
Філія "УМГ "ЛЬВІВТРАНСГАЗ" | [5 empty] | переданого Бібрським ЛВУМГ та прийнятого ПАТ "Львівгаз"
Комарнівський ПМ Бібрське ЛВУМГ
Вимірювальна хіміко-аналітична лабораторія
по газопроводу "Комарно-Яворів" (Ду 500)
Свідоцтво № РЛ 157/15 чинне до 14.12.2020 р. | [20 empty] | за період з 01.10.2018р. по 31.10.2018р.
Число місяця | Компонентний склад, % мол. | [11 empty] | Фізико-хімічні показники газу обчислені на основі компонентного складу, 101,325 кПа | [9 empty] | Температура точки роси вологи (Р = 3.92 МПа), °С | Температура точки роси вуглеводнів, °С | Масова концентрація сірководню, г/м3 | Масова концентрація меркаптанової сірки, г/м3 | Маса механічних домішок, г/м3
[13 empty] | Густина абсолютна, кг/м3,при 20 ºС, | Температура вимірювання/згоряння при 20/25°С
| метан, С1 | етан, С2 | пропан, С3 | ізо-бутан, і-С4 | н-бутан, н-С4 | нео-пентан, нео-С5 | ізо-пентан, і-С5 | н-пентан, н-С5 | гексани та вищі, С6+ | кисень, О2 | азот, N2 | діоксид вуглецю, CО2 |  | Теплота згоряння нижча |  |  | Теплота згоряння вища |  |  | Число Воббе вище
[14 empty] | ккал/м3 | МДж/м3 | кВт⋅год/м3 | ккал/м3 | МДж/м3 | кВт⋅год/м3 | ккал/м3 | МДж/м3 | кВт⋅год/м3
1 | [13 empty] | 7963.1223 | 33.34 | 9.2611 | 8839.6868 | 37.01 | 10.2806 | 11770.326 | 49.28 | 13.6889
2 | 98.5337 | 0.2756 | 0.0836 | 0.0586 | 0.0143 | 0.0003 | 0.0232 | 0.0047 | 0.0145 | 0.005 | 0.7073 | 0.2792 | 0.68 | 7958.3454 | 33.32 | 9.2556 | 8832.5214 | 36.98 | 10.2722 | 11755.9952 | 49.22 | 13.6722
3 | [13 empty] | 7958.3454 | 33.32 | 9.2556 | 8832.5214 | 36.98 | 10.2722 | 11755.9952 | 49.22 | 13.6722
4 | [13 empty] | 7958.3454 | 33.32 | 9.2556 | 8832.5214 | 36.98 | 10.2722 | 11755.9952 | 49.22 | 13.6722
5 | [13 empty] | 7958.3454 | 33.32 | 9.2556 | 8832.5214 | 36.98 | 10.2722 | 11755.9952 | 49.22 | 13.6722
6 | [13 empty] | 7958.3454 | 33.32 | 9.2556 | 8832.5214 | 36.98 | 10.2722 | 11755.9952 | 49.22 | 13.6722
7 | [13 empty] | 7958.3454 | 33.32 | 9.2556 | 8832.5214 | 36.98 | 10.2722 | 11755.9952 | 49.22 | 13.6722
8 | [13 empty] | 7958.3454 | 33.32 | 9.2556 | 8832.5214 | 36.98 | 10.2722 | 11755.9952 | 49.22 | 13.6722
9 | 98.4836 | 0.283 | 0.0855 | 0.0601 | 0.0147 | 0.0002 | 0.0234 | 0.0045 | 0.0158 | 0.0049 | 0.7037 | 0.3207 | 0.6806 | 7955.9569 | 33.31 | 9.2528 | 8830.1329 | 36.97 | 10.2694 | 11748.8298 | 49.19 | 13.6639
10 | [13 empty] | 7955.9569 | 33.31 | 9.2528 | 8830.1329 | 36.97 | 10.2694 | 11748.8298 | 49.19 | 13.6639
11 | [13 empty] | 7955.9569 | 33.31 | 9.2528 | 8830.1329 | 36.97 | 10.2694 | 11748.8298 | 49.19 | 13.6639
12 | [13 empty] | 7955.9569 | 33.31 | 9.2528 | 8830.1329 | 36.97 | 10.2694 | 11748.8298 | 49.19 | 13.6639
13 | [13 empty] | 7955.9569 | 33.31 | 9.2528 | 8830.1329 | 36.97 | 10.2694 | 11748.8298 | 49.19 | 13.6639
14 | [13 empty] | 7955.9569 | 33.31 | 9.2528 | 8830.1329 | 36.97 | 10.2694 | 11748.8298 | 49.19 | 13.6639
15 | [13 empty] | 7955.9569 | 33.31 | 9.2528 | 8830.1329 | 36.97 | 10.2694 | 11748.8298 | 49.19 | 13.6639
16 | [13 empty] | 7955.9569 | 33.31 | 9.2528 | 8830.1329 | 36.97 | 10.2694 | 11748.8298 | 49.19 | 13.6639 |  |  | 0.0001 | 0.0002 | не виявл.
17 | 98.5569 | 0.2763 | 0.0834 | 0.0579 | 0.0142 | 0.0002 | 0.0229 | 0.0046 | 0.0147 | 0.0046 | 0.699 | 0.2654 | 0.6797 | 7960.7338 | 33.33 | 9.2583 | 8834.9098 | 36.99 | 10.275 | 11760.7721 | 49.24 | 13.6778
18 | [13 empty] | 7960.7338 | 33.33 | 9.2583 | 8834.9098 | 36.99 | 10.275 | 11760.7721 | 49.24 | 13.6778
19 | [13 empty] | 7960.7338 | 33.33 | 9.2583 | 8834.9098 | 36.99 | 10.275 | 11760.7721 | 49.24 | 13.6778
20 | [13 empty] | 7960.7338 | 33.33 | 9.2583 | 8834.9098 | 36.99 | 10.275 | 11760.7721 | 49.24 | 13.6778
21 | [13 empty] | 7960.7338 | 33.33 | 9.2583 | 8834.9098 | 36.99 | 10.275 | 11760.7721 | 49.24 | 13.6778
22 | [13 empty] | 7960.7338 | 33.33 | 9.2583 | 8834.9098 | 36.99 | 10.275 | 11760.7721 | 49.24 | 13.6778
23 | [13 empty] | 7960.7338 | 33.33 | 9.2583 | 8834.9098 | 36.99 | 10.275 | 11760.7721 | 49.24 | 13.6778
24 | 98.2391 | 0.3759 | 0.1718 | 0.0738 | 0.0384 | 0.0002 | 0.0258 | 0.0056 | 0.0123 | 0.005 | 0.8336 | 0.2185 | 0.6822 | 7977.4531 | 33.4 | 9.2778 | 8854.0175 | 37.07 | 10.2972 | 11763.1606 | 49.25 | 13.6806
25 | [13 empty] | 7977.4531 | 33.4 | 9.2778 | 8854.0175 | 37.07 | 10.2972 | 11763.1606 | 49.25 | 13.6806
26 | [13 empty] | 7977.4531 | 33.4 | 9.2778 | 8854.0175 | 37.07 | 10.2972 | 11763.1606 | 49.25 | 13.6806
27 | [13 empty] | 7977.4531 | 33.4 | 9.2778 | 8854.0175 | 37.07 | 10.2972 | 11763.1606 | 49.25 | 13.6806
28 | [13 empty] | 7977.4531 | 33.4 | 9.2778 | 8854.0175 | 37.07 | 10.2972 | 11763.1606 | 49.25 | 13.6806
29 | [13 empty] | 7977.4531 | 33.4 | 9.2778 | 8854.0175 | 37.07 | 10.2972 | 11763.1606 | 49.25 | 13.6806
30 | [13 empty] | 7977.4531 | 33.4 | 9.2778 | 8854.0175 | 37.07 | 10.2972 | 11763.1606 | 49.25 | 13.6806
31 | 97.8731 | 0.5246 | 0.2649 | 0.0931 | 0.0777 | 0.0005 | 0.0404 | 0.0166 | 0.0275 | 0.0041 | 0.8247 | 0.2528 | 0.6866 | 8018.0569 | 33.57 | 9.325 | 8897.0098 | 37.25 | 10.3472 | 11784.6567 | 49.34 | 13.7056
Рівень одоризації відповідає чинним нормативним документам | [13 empty] | 7964.0538 | 33.3439 | 9.2622 | 8838.9463 | 37.0069 | 10.2797
Середньозважене значення теплоти згоряння:
| Начальник Бібрського ЛВУМГ | [8 empty] | Саловський Б.Й. | [10 empty] | 2018-11-01
|  | Підрозділу підприємства, якому підпорядкована лабораторія | [8 empty] | прізвище | [5 empty] | підпис |  |  |  | дата
| Хімік ВХАЛ | [8 empty] | Іваненко О.С. | [10 empty] | 2018-11-01
|  | Лабораторія, де здійснювалось вимірювання газу | [8 empty] | прізвище | [5 empty] | підпис |  |  |  | дата
| Начальник служби ГВ і М | [8 empty] | Кузьмін Т.Б. | [10 empty] | 2018-11-01
|  | Підрозділу, відповідального за облік газу за маршрутом | [8 empty] | прізвище | [5 empty] | підпис |  |  |  | дата

## додаток
Додаток до Паспорту фізико-хімічних показників природного газу. Маршрут №243
Область | ГРС, прямий споживач | Cередньозважене значення вищої теплоти згоряння
|  | ккал/м³ | МДж/м³ | кВт*год./м³
Маршрут №243 |  | 8838.9463 | 37.0069 | 10.2797
Львівська | В.Любінь | 8838.9463 | 37.0069 | 10.2797
Начальник Бібрського ЛВУМГ |  | Саловський Б.Й. |  |  | 2018-11-01
Підрозділу підприємства, якому підпорядкована лабораторія |  | прізвище |  | підпис | дата
Хімік ВХАЛ |  | Іваненко О.С. |  |  | 2018-11-01
Лабораторія, де здійснювалось вимірювання газу |  | прізвище |  | підпис | дата
Начальник служби ГВ і М |  | Кузьмін Т.Б. |  |  | 2018-11-01
Підрозділу, відповідального за облік газу за маршрутом |  | прізвище |  | підпис | дата