## паспорт
АТ "Укртрансгаз" | [5 empty] | ПАСПОРТ ФІЗИКО-ХІМІЧНИХ ПОКАЗНИКІВ ПРИРОДНОГО ГАЗУ №252 | [18 empty] | Маршрут №252
Філія "УМГ "ЛЬВІВТРАНСГАЗ" | [5 empty] | переданого Волинським ЛВУМГ та прийнятого ПАТ "Львівгаз", ПАТ "ДТЕК Західенерго", ДП "Укравтогаз"
Кам`янка-Бузький п/м Волинського ЛВУМГ
Вимірювальна хіміко-аналітична лабораторія
по газопроводу "Дашава-Мінськ"
Свідоцтво № РЛ 154/15 чинне до 14.12.2020 р. | [20 empty] | за період з 01.10.2018р. по 31.10.2018р.
Число місяця | Компонентний склад, % мол. | [11 empty] | Фізико-хімічні показники газу обчислені на основі компонентного складу, 101,325 кПа | [9 empty] | Температура точки роси вологи (Р = 3.92 МПа), °С | Температура точки роси вуглеводнів, °С | Масова концентрація сірководню, г/м3 | Масова концентрація меркаптанової сірки, г/м3 | Маса механічних домішок, г/м3
[13 empty] | Густина абсолютна, кг/м3,при 20 ºС, | Температура вимірювання/згоряння при 20/25°С
| метан, С1 | етан, С2 | пропан, С3 | ізо-бутан, і-С4 | н-бутан, н-С4 | нео-пентан, нео-С5 | ізо-пентан, і-С5 | н-пентан, н-С5 | гексани та вищі, С6+ | кисень, О2 | азот, N2 | діоксид вуглецю, CО2 |  | Теплота згоряння нижча |  |  | Теплота згоряння вища |  |  | Число Воббе вище
[14 empty] | ккал/м3 | МДж/м3 | кВт⋅год/м3 | ккал/м3 | МДж/м3 | кВт⋅год/м3 | ккал/м3 | МДж/м3 | кВт⋅год/м3
1 | [13 empty] | 8154.9872 | 34.1433 | 9.4843 | 9040.2457 | 37.8497 | 10.5138 | 11893.8332 | 49.7971 | 13.8325
2 | [13 empty] | 8154.9872 | 34.1433 | 9.4843 | 9040.2457 | 37.8497 | 10.5138 | 11893.8332 | 49.7971 | 13.8325
3 | [13 empty] | 8154.9872 | 34.1433 | 9.4843 | 9040.2457 | 37.8497 | 10.5138 | 11893.8332 | 49.7971 | 13.8325
4 | 96.5167 | 1.8504 | 0.5694 | 0.0898 | 0.0857 | 0.001 | 0.0175 | 0.0116 | 0.0113 | 0.0061 | 0.6596 | 0.1809 | 0.6953 | 8146.4126 | 34.1074 | 9.4743 | 9031.0262 | 37.8111 | 10.5031 | 11886.2618 | 49.7654 | 13.8237
5 | [13 empty] | 8146.4126 | 34.1074 | 9.4743 | 9031.0262 | 37.8111 | 10.5031 | 11886.2618 | 49.7654 | 13.8237
6 | [13 empty] | 8146.4126 | 34.1074 | 9.4743 | 9031.0262 | 37.8111 | 10.5031 | 11886.2618 | 49.7654 | 13.8237
7 | [13 empty] | 8146.4126 | 34.1074 | 9.4743 | 9031.0262 | 37.8111 | 10.5031 | 11886.2618 | 49.7654 | 13.8237
8 | [13 empty] | 8146.4126 | 34.1074 | 9.4743 | 9031.0262 | 37.8111 | 10.5031 | 11886.2618 | 49.7654 | 13.8237
9 | [13 empty] | 8146.4126 | 34.1074 | 9.4743 | 9031.0262 | 37.8111 | 10.5031 | 11886.2618 | 49.7654 | 13.8237
10 | [13 empty] | 8146.4126 | 34.1074 | 9.4743 | 9031.0262 | 37.8111 | 10.5031 | 11886.2618 | 49.7654 | 13.8237
11 | 96.4613 | 1.906 | 0.5874 | 0.0923 | 0.0877 | 0.0011 | 0.0174 | 0.0118 | 0.01 | 0.0036 | 0.65 | 0.1714 | 0.6957 | 8154.3184 | 34.1405 | 9.4835 | 9039.5291 | 37.8467 | 10.513 | 11894.0004 | 49.7978 | 13.8327
12 | [13 empty] | 8154.3184 | 34.1405 | 9.4835 | 9039.5291 | 37.8467 | 10.513 | 11894.0004 | 49.7978 | 13.8327
13 | [13 empty] | 8154.3184 | 34.1405 | 9.4835 | 9039.5291 | 37.8467 | 10.513 | 11894.0004 | 49.7978 | 13.8327
14 | [13 empty] | 8154.3184 | 34.1405 | 9.4835 | 9039.5291 | 37.8467 | 10.513 | 11894.0004 | 49.7978 | 13.8327
15 | [13 empty] | 8154.3184 | 34.1405 | 9.4835 | 9039.5291 | 37.8467 | 10.513 | 11894.0004 | 49.7978 | 13.8327
16 | [13 empty] | 8154.3184 | 34.1405 | 9.4835 | 9039.5291 | 37.8467 | 10.513 | 11894.0004 | 49.7978 | 13.8327
17 | [13 empty] | 8154.3184 | 34.1405 | 9.4835 | 9039.5291 | 37.8467 | 10.513 | 11894.0004 | 49.7978 | 13.8327
18 | 96.3095 | 2.0131 | 0.6164 | 0.0972 | 0.0925 | 0.0012 | 0.0187 | 0.0125 | 0.01 | 0.0045 | 0.6515 | 0.1729 | 0.6969 | 8166.619 | 34.192 | 9.4978 | 9052.6895 | 37.9018 | 10.5283 | 11900.8791 | 49.8266 | 13.8407 |  |  | <0,0001 | <0,0002 | 0
19 | [13 empty] | 8166.619 | 34.192 | 9.4978 | 9052.6895 | 37.9018 | 10.5283 | 11900.8791 | 49.8266 | 13.8407
20 | [13 empty] | 8166.619 | 34.192 | 9.4978 | 9052.6895 | 37.9018 | 10.5283 | 11900.8791 | 49.8266 | 13.8407
21 | [13 empty] | 8166.619 | 34.192 | 9.4978 | 9052.6895 | 37.9018 | 10.5283 | 11900.8791 | 49.8266 | 13.8407
22 | [13 empty] | 8166.619 | 34.192 | 9.4978 | 9052.6895 | 37.9018 | 10.5283 | 11900.8791 | 49.8266 | 13.8407
23 | [13 empty] | 8166.619 | 34.192 | 9.4978 | 9052.6895 | 37.9018 | 10.5283 | 11900.8791 | 49.8266 | 13.8407
24 | [13 empty] | 8166.619 | 34.192 | 9.4978 | 9052.6895 | 37.9018 | 10.5283 | 11900.8791 | 49.8266 | 13.8407
25 | 89.6673 | 4.9918 | 1.1539 | 0.1288 | 0.1987 | 0.0036 | 0.0529 | 0.0417 | 0.0507 | 0.0041 | 1.7184 | 1.9881 | 0.7524 | 8244.3395 | 34.5174 | 9.5882 | 9126.9945 | 38.2129 | 10.6147 | 11547.7932 | 48.3483 | 13.4301
26 | [13 empty] | 8244.3395 | 34.5174 | 9.5882 | 9126.9945 | 38.2129 | 10.6147 | 11547.7932 | 48.3483 | 13.4301
27 | [13 empty] | 8244.3395 | 34.5174 | 9.5882 | 9126.9945 | 38.2129 | 10.6147 | 11547.7932 | 48.3483 | 13.4301
28 | [13 empty] | 8244.3395 | 34.5174 | 9.5882 | 9126.9945 | 38.2129 | 10.6147 | 11547.7932 | 48.3483 | 13.4301
29 | [13 empty] | 8244.3395 | 34.5174 | 9.5882 | 9126.9945 | 38.2129 | 10.6147 | 11547.7932 | 48.3483 | 13.4301
30 | [13 empty] | 8244.3395 | 34.5174 | 9.5882 | 9126.9945 | 38.2129 | 10.6147 | 11547.7932 | 48.3483 | 13.4301
31 | 89.7282 | 4.9716 | 1.125 | 0.1248 | 0.1912 | 0.0036 | 0.0514 | 0.0398 | 0.0468 | 0.0038 | 1.7249 | 1.9889 | 0.7516 | 8234.714 | 34.4771 | 9.577 | 9116.6525 | 38.1696 | 10.6027 | 11541.01 | 48.3199 | 13.4222
Рівень одоризації відповідає чинним нормативним документам | [13 empty] | 8160.8389 | 34.1678 | 9.4911 | 9046.0257 | 37.8739 | 10.5205
Середньозважене значення теплоти згоряння:
| Начальник Волинського ЛВУМГ | [8 empty] | Цьома Ю.О. | [10 empty] | 2018-11-01
|  | Підрозділу підприємства, якому підпорядкована лабораторія | [8 empty] | прізвище | [5 empty] | підпис |  |  |  | дата
| Хімік ІІ кат. | [8 empty] | Куровська Н.І. | [10 empty] | 2018-11-01
|  | Лабораторія, де здійснювалось вимірювання газу | [8 empty] | прізвище | [5 empty] | підпис |  |  |  | дата
| Начальник дільниці ГВ і М | [8 empty] | Гладчук А.З. | [10 empty] | 2018-11-01
|  | Підрозділу, відповідального за облік газу за маршрутом | [8 empty] | прізвище | [5 empty] | підпис |  |  |  | дата

## додаток
Додаток до Паспорту фізико-хімічних показників природного газу. Маршрут №252
Область | ГРС, прямий споживач | Cередньозважене значення вищої теплоти згоряння
|  | ккал/м³ | МДж/м³ | кВт*год./м³
Маршрут №252 |  | 9046.0257 | 37.8739 | 10.5205
Львівська | Добротвір (на Добротвірську ТЕС) | 9056.2483 | 37.9167 | 10.5324
Львівська | Добротвір (на с. Старий Добротвір) | 9062.6016 | 37.9433 | 10.5398
Львівська | Корчин | 9065.8022 | 37.9567 | 10.5435
Львівська | Сокаль (м.Сокаль) | 9042.252 | 37.8581 | 10.5161
Львівська | Червоноград, звірогосподарство | 9041.5354 | 37.8551 | 10.5153
Львівська | Червоноград, на АГНКС | 9041.1533 | 37.8535 | 10.5149
Начальник Волинського ЛВУМГ |  | Цьома Ю.О. |  |  | 2018-11-01
Підрозділу підприємства, якому підпорядкована лабораторія |  | прізвище |  | підпис | дата
Хімік ІІ кат. |  | Куровська Н.І. |  |  | 2018-11-01
Лабораторія, де здійснювалось вимірювання газу |  | прізвище |  | підпис | дата
Начальник дільниці ГВ і М |  | Гладчук А.З. |  |  | 2018-11-01
Підрозділу, відповідального за облік газу за маршрутом |  | прізвище |  | підпис | дата