## паспорт
АТ "Укртрансгаз" | [5 empty] | ПАСПОРТ ФІЗИКО-ХІМІЧНИХ ПОКАЗНИКІВ ПРИРОДНОГО ГАЗУ №253 | [18 empty] | Маршрут №253
Філія "УМГ "ЛЬВІВТРАНСГАЗ" | [5 empty] | переданого Волинським ЛВУМГ та прийнятого ПАТ "Львівгаз"
Кам`янка-Бузький п/м Волинського ЛВУМГ
Вимірювальна хіміко-аналітична лабораторія
по газопроводу "Дашава-Мінськ"
Свідоцтво № РЛ 154/15 чинне до 14.12.2020 р. | [20 empty] | за період з 01.10.2018р. по 31.10.2018р.
Число місяця | Компонентний склад, % мол. | [11 empty] | Фізико-хімічні показники газу обчислені на основі компонентного складу, 101,325 кПа | [9 empty] | Температура точки роси вологи (Р = 3.92 МПа), °С | Температура точки роси вуглеводнів, °С | Масова концентрація сірководню, г/м3 | Масова концентрація меркаптанової сірки, г/м3 | Маса механічних домішок, г/м3
[13 empty] | Густина абсолютна, кг/м3,при 20 ºС, | Температура вимірювання/згоряння при 20/25°С
| метан, С1 | етан, С2 | пропан, С3 | ізо-бутан, і-С4 | н-бутан, н-С4 | нео-пентан, нео-С5 | ізо-пентан, і-С5 | н-пентан, н-С5 | гексани та вищі, С6+ | кисень, О2 | азот, N2 | діоксид вуглецю, CО2 |  | Теплота згоряння нижча |  |  | Теплота згоряння вища |  |  | Число Воббе вище
[14 empty] | ккал/м3 | МДж/м3 | кВт⋅год/м3 | ккал/м3 | МДж/м3 | кВт⋅год/м3 | ккал/м3 | МДж/м3 | кВт⋅год/м3
1 | [13 empty] | 8009.0285 | 33.5322 | 9.3145 | 8884.5659 | 37.1979 | 10.3328 | 11828.7477 | 49.5246 | 13.7568
2 | [13 empty] | 8009.0285 | 33.5322 | 9.3145 | 8884.5659 | 37.1979 | 10.3328 | 11828.7477 | 49.5246 | 13.7568
3 | 89.6545 | 5.0076 | 1.1274 | 0.1297 | 0.1999 | 0.0034 | 0.0528 | 0.0414 | 0.0494 | 0.0037 | 1.7049 | 2.0253 | 0.7525 | 8240.0164 | 34.4993 | 9.5831 | 9122.2892 | 38.1932 | 10.6092 | 11497.8744 | 48.1393 | 13.372
4 | [13 empty] | 8240.0164 | 34.4993 | 9.5831 | 9122.2892 | 38.1932 | 10.6092 | 11497.8744 | 48.1393 | 13.372
5 | [13 empty] | 8240.0164 | 34.4993 | 9.5831 | 9122.2892 | 38.1932 | 10.6092 | 11497.8744 | 48.1393 | 13.372
6 | [13 empty] | 8240.0164 | 34.4993 | 9.5831 | 9122.2892 | 38.1932 | 10.6092 | 11497.8744 | 48.1393 | 13.372
7 | [13 empty] | 8240.0164 | 34.4993 | 9.5831 | 9122.2892 | 38.1932 | 10.6092 | 11497.8744 | 48.1393 | 13.372
8 | [13 empty] | 8240.0164 | 34.4993 | 9.5831 | 9122.2892 | 38.1932 | 10.6092 | 11497.8744 | 48.1393 | 13.372
9 | [13 empty] | 8240.0164 | 34.4993 | 9.5831 | 9122.2892 | 38.1932 | 10.6092 | 11497.8744 | 48.1393 | 13.372
10 | [13 empty] | 8240.0164 | 34.4993 | 9.5831 | 9122.2892 | 38.1932 | 10.6092 | 11497.8744 | 48.1393 | 13.372
11 | [13 empty] | 8240.0164 | 34.4993 | 9.5831 | 9122.2892 | 38.1932 | 10.6092 | 11497.8744 | 48.1393 | 13.372
12 | 96.5389 | 1.8472 | 0.5593 | 0.0873 | 0.0833 | 0.0011 | 0.0167 | 0.0112 | 0.01 | 0.0047 | 0.6594 | 0.1809 | 0.695 | 8143.4987 | 34.0952 | 9.4709 | 9027.8734 | 37.7979 | 10.4994 | 11884.7093 | 49.7589 | 13.8219
13 | [13 empty] | 8143.4987 | 34.0952 | 9.4709 | 9027.8734 | 37.7979 | 10.4994 | 11884.7093 | 49.7589 | 13.8219
14 | [13 empty] | 8143.4987 | 34.0952 | 9.4709 | 9027.8734 | 37.7979 | 10.4994 | 11884.7093 | 49.7589 | 13.8219
15 | [13 empty] | 8143.4987 | 34.0952 | 9.4709 | 9027.8734 | 37.7979 | 10.4994 | 11884.7093 | 49.7589 | 13.8219
16 | [13 empty] | 8143.4987 | 34.0952 | 9.4709 | 9027.8734 | 37.7979 | 10.4994 | 11884.7093 | 49.7589 | 13.8219
17 | 96.1933 | 2.0599 | 0.6236 | 0.0969 | 0.0943 | 0.0013 | 0.0192 | 0.0132 | 0.0118 | 0.0041 | 0.6682 | 0.2142 | 0.698 | 8167.0012 | 34.1936 | 9.4982 | 9052.9284 | 37.9028 | 10.5286 | 11892.3762 | 49.791 | 13.8308 |  |  | <0,0001 | <0,0002 | 0
18 | [13 empty] | 8167.0012 | 34.1936 | 9.4982 | 9052.9284 | 37.9028 | 10.5286 | 11892.3762 | 49.791 | 13.8308
19 | [13 empty] | 8167.0012 | 34.1936 | 9.4982 | 9052.9284 | 37.9028 | 10.5286 | 11892.3762 | 49.791 | 13.8308
20 | [13 empty] | 8167.0012 | 34.1936 | 9.4982 | 9052.9284 | 37.9028 | 10.5286 | 11892.3762 | 49.791 | 13.8308
21 | [13 empty] | 8167.0012 | 34.1936 | 9.4982 | 9052.9284 | 37.9028 | 10.5286 | 11892.3762 | 49.791 | 13.8308
22 | [13 empty] | 8167.0012 | 34.1936 | 9.4982 | 9052.9284 | 37.9028 | 10.5286 | 11892.3762 | 49.791 | 13.8308
23 | 89.7051 | 4.9741 | 1.1525 | 0.1283 | 0.1983 | 0.0036 | 0.0521 | 0.0418 | 0.0518 | 0.0051 | 1.7167 | 1.9706 | 0.7521 | 8244.4828 | 34.518 | 9.5883 | 9127.2095 | 38.2138 | 10.6149 | 11550.5877 | 48.36 | 13.4333
24 | [13 empty] | 8244.4828 | 34.518 | 9.5883 | 9127.2095 | 38.2138 | 10.6149 | 11550.5877 | 48.36 | 13.4333
25 | [13 empty] | 8244.4828 | 34.518 | 9.5883 | 9127.2095 | 38.2138 | 10.6149 | 11550.5877 | 48.36 | 13.4333
26 | [13 empty] | 8244.4828 | 34.518 | 9.5883 | 9127.2095 | 38.2138 | 10.6149 | 11550.5877 | 48.36 | 13.4333
27 | [13 empty] | 8244.4828 | 34.518 | 9.5883 | 9127.2095 | 38.2138 | 10.6149 | 11550.5877 | 48.36 | 13.4333
28 | [13 empty] | 8244.4828 | 34.518 | 9.5883 | 9127.2095 | 38.2138 | 10.6149 | 11550.5877 | 48.36 | 13.4333
29 | [13 empty] | 8244.4828 | 34.518 | 9.5883 | 9127.2095 | 38.2138 | 10.6149 | 11550.5877 | 48.36 | 13.4333
30 | 89.8423 | 4.9242 | 1.127 | 0.1258 | 0.192 | 0.0036 | 0.0516 | 0.0408 | 0.0485 | 0.0049 | 1.7617 | 1.8776 | 0.7503 | 8239.0132 | 34.4951 | 9.582 | 9121.501 | 38.1899 | 10.6083 | 11556.7499 | 48.3858 | 13.4405
31 | [13 empty] | 8239.0132 | 34.4951 | 9.582 | 9121.501 | 38.1899 | 10.6083 | 11556.7499 | 48.3858 | 13.4405
Рівень одоризації відповідає чинним нормативним документам | [13 empty] | 8202.9236 | 34.344 | 9.54 | 9085.9847 | 38.0412 | 10.567
Середньозважене значення теплоти згоряння:
| Начальник Волинського ЛВУМГ | [8 empty] | Цьома Ю.О. | [10 empty] | 2018-11-01
|  | Підрозділу підприємства, якому підпорядкована лабораторія | [8 empty] | прізвище | [5 empty] | підпис |  |  |  | дата
| Хімік ІІ кат. | [8 empty] | Куровська Н.І. | [10 empty] | 2018-11-01
|  | Лабораторія, де здійснювалось вимірювання газу | [8 empty] | прізвище | [5 empty] | підпис |  |  |  | дата
| Начальник дільниці ГВ і М | [8 empty] | Гладчук А.З. | [10 empty] | 2018-11-01
|  | Підрозділу, відповідального за облік газу за маршрутом | [8 empty] | прізвище | [5 empty] | підпис |  |  |  | дата

## додаток
Додаток до Паспорту фізико-хімічних показників природного газу. Маршрут №253
Область | ГРС, прямий споживач | Cередньозважене значення вищої теплоти згоряння
|  | ккал/м³ | МДж/м³ | кВт*год./м³
Маршрут №253 |  | 9085.9847 | 38.0412 | 10.567
Львівська | Кам`янка-Бузька | 9085.9847 | 38.0412 | 10.567
Начальник Волинського ЛВУМГ |  | Цьома Ю.О. |  |  | 2018-11-01
Підрозділу підприємства, якому підпорядкована лабораторія |  | прізвище |  | підпис | дата
Хімік ІІ кат. |  | Куровська Н.І. |  |  | 2018-11-01
Лабораторія, де здійснювалось вимірювання газу |  | прізвище |  | підпис | дата
Начальник дільниці ГВ і М |  | Гладчук А.З. |  |  | 2018-11-01
Підрозділу, відповідального за облік газу за маршрутом |  | прізвище |  | підпис | дата