## паспорт
АТ "Укртрансгаз" | [5 empty] | ПАСПОРТ ФІЗИКО-ХІМІЧНИХ ПОКАЗНИКІВ ПРИРОДНОГО ГАЗУ №285 | [18 empty] | Маршрут №285
Філія "УМГ "ЛЬВІВТРАНСГАЗ" | [5 empty] | переданого Опарським ВУПЗГ та прийнятого Дрогобицьким відділенням ПАТ "Львівгаз", РВУ "Львівавтогаз"
Опарське ВУПЗГ
Вимірювальна хіміко-аналітична лабораторія
по газопроводу "ДКС Опари-ГРС Дрогобич" (Ду 500)
Свідоцтво № РЛ 153/15 чинне до 14.12.2020 р. | [20 empty] | за період з 01.10.2018р. по 31.10.2018р.
Число місяця | Компонентний склад, % мол. | [11 empty] | Фізико-хімічні показники газу обчислені на основі компонентного складу, 101,325 кПа | [9 empty] | Температура точки роси вологи (Р = 3.92 МПа), °С | Температура точки роси вуглеводнів, °С | Масова концентрація сірководню, г/м3 | Масова концентрація меркаптанової сірки, г/м3 | Маса механічних домішок, г/м3
[13 empty] | Густина абсолютна, кг/м3,при 20 ºС, | Температура вимірювання/згоряння при 20/25°С
| метан, С1 | етан, С2 | пропан, С3 | ізо-бутан, і-С4 | н-бутан, н-С4 | нео-пентан, нео-С5 | ізо-пентан, і-С5 | н-пентан, н-С5 | гексани та вищі, С6+ | кисень, О2 | азот, N2 | діоксид вуглецю, CО2 |  | Теплота згоряння нижча |  |  | Теплота згоряння вища |  |  | Число Воббе вище
[14 empty] | ккал/м3 | МДж/м3 | кВт⋅год/м3 | ккал/м3 | МДж/м3 | кВт⋅год/м3 | ккал/м3 | МДж/м3 | кВт⋅год/м3
1 | 90.1988 | 4.6005 | 1.0705 | 0.125 | 0.1918 | 0.0016 | 0.0531 | 0.0403 | 0.0449 | 0.0049 | 1.6542 | 2.0144 | 0.7487 | 8206.7451 | 34.36 | 9.5444 | 9088.0865 | 38.05 | 10.5694 | 11526.7031 | 48.26 | 13.4056
2 | [22 empty] | 11.7 | -0.4
3
4
5 | [13 empty] | 8206.7451 | 34.36 | 9.5444 | 9088.0865 | 38.05 | 10.5694 | 11526.7031 | 48.26 | 13.4056
6 | [13 empty] | 8206.7451 | 34.36 | 9.5444 | 9088.0865 | 38.05 | 10.5694 | 11526.7031 | 48.26 | 13.4056
7 | [13 empty] | 8206.7451 | 34.36 | 9.5444 | 9088.0865 | 38.05 | 10.5694 | 11526.7031 | 48.26 | 13.4056
8 | 96.1906 | 2.1267 | 0.62 | 0.0978 | 0.0953 | 0.0022 | 0.0202 | 0.0133 | 0.0014 | 0.0049 | 0.6931 | 0.1345 | 0.6973 | 8173.3067 | 34.22 | 9.5056 | 9059.425 | 37.93 | 10.5361 | 11906.4681 | 49.85 | 13.8472 | 6.1 | -0.2 |  |  | не виявл
9 | [13 empty] | 8173.3067 | 34.22 | 9.5056 | 9059.425 | 37.93 | 10.5361 | 11906.4681 | 49.85 | 13.8472
10 | [13 empty] | 8173.3067 | 34.22 | 9.5056 | 9059.425 | 37.93 | 10.5361 | 11906.4681 | 49.85 | 13.8472
11 | [13 empty] | 8173.3067 | 34.22 | 9.5056 | 9059.425 | 37.93 | 10.5361 | 11906.4681 | 49.85 | 13.8472
12 | [13 empty] | 8173.3067 | 34.22 | 9.5056 | 9059.425 | 37.93 | 10.5361 | 11906.4681 | 49.85 | 13.8472
13 | [13 empty] | 8173.3067 | 34.22 | 9.5056 | 9059.425 | 37.93 | 10.5361 | 11906.4681 | 49.85 | 13.8472
14 | [13 empty] | 8173.3067 | 34.22 | 9.5056 | 9059.425 | 37.93 | 10.5361 | 11906.4681 | 49.85 | 13.8472
15 | [13 empty] | 8173.3067 | 34.22 | 9.5056 | 9059.425 | 37.93 | 10.5361 | 11906.4681 | 49.85 | 13.8472
16 | 96.2095 | 2.1378 | 0.6215 | 0.0971 | 0.095 | 0.0026 | 0.02 | 0.013 | 0.0013 | 0.0059 | 0.6622 | 0.1341 | 0.6972 | 8175.6952 | 34.23 | 9.5083 | 9061.8134 | 37.94 | 10.5389 | 11911.245 | 49.87 | 13.8528 | 5.9 | -0.3
17 | [13 empty] | 8175.6952 | 34.23 | 9.5083 | 9061.8134 | 37.94 | 10.5389 | 11911.245 | 49.87 | 13.8528
18 | [13 empty] | 8175.6952 | 34.23 | 9.5083 | 9061.8134 | 37.94 | 10.5389 | 11911.245 | 49.87 | 13.8528
19 | [13 empty] | 8175.6952 | 34.23 | 9.5083 | 9061.8134 | 37.94 | 10.5389 | 11911.245 | 49.87 | 13.8528
20 | [13 empty] | 8175.6952 | 34.23 | 9.5083 | 9061.8134 | 37.94 | 10.5389 | 11911.245 | 49.87 | 13.8528
21 | [13 empty] | 8175.6952 | 34.23 | 9.5083 | 9061.8134 | 37.94 | 10.5389 | 11911.245 | 49.87 | 13.8528
22 | [13 empty] | 8175.6952 | 34.23 | 9.5083 | 9061.8134 | 37.94 | 10.5389 | 11911.245 | 49.87 | 13.8528 | -6.5 | -11.6 | <0,0001 | <0,0002
23 | 96.4291 | 1.912 | 0.5917 | 0.092 | 0.0901 | 0.0012 | 0.0178 | 0.012 | 0.0136 | 0.0048 | 0.6765 | 0.1592 | 0.6959 | 8156.5875 | 34.15 | 9.4861 | 9045.0942 | 37.87 | 10.5194 | 11899.3027 | 49.82 | 13.8389
24 | [13 empty] | 8156.5875 | 34.15 | 9.4861 | 9045.0942 | 37.87 | 10.5194 | 11899.3027 | 49.82 | 13.8389
25 | [13 empty] | 8156.5875 | 34.15 | 9.4861 | 9045.0942 | 37.87 | 10.5194 | 11899.3027 | 49.82 | 13.8389
26 | [13 empty] | 8156.5875 | 34.15 | 9.4861 | 9045.0942 | 37.87 | 10.5194 | 11899.3027 | 49.82 | 13.8389
27 | [13 empty] | 8156.5875 | 34.15 | 9.4861 | 9045.0942 | 37.87 | 10.5194 | 11899.3027 | 49.82 | 13.8389
28 | [13 empty] | 8156.5875 | 34.15 | 9.4861 | 9045.0942 | 37.87 | 10.5194 | 11899.3027 | 49.82 | 13.8389
29 | 98.4953 | 0.5679 | 0.1956 | 0.0527 | 0.0413 | 0.0003 | 0.0224 | 0.0093 | 0.026 | 0.005 | 0.4612 | 0.123 | 0.6807 | 8029.9992 | 33.62 | 9.3389 | 8911.3405 | 37.31 | 10.3639 | 11853.922 | 49.63 | 13.7861 | -6.1 | -9.9
30 | [13 empty] | 8029.9992 | 33.62 | 9.3389 | 8911.3405 | 37.31 | 10.3639 | 11853.922 | 49.63 | 13.7861
31 | [13 empty] | 8029.9992 | 33.62 | 9.3389 | 8911.3405 | 37.31 | 10.3639 | 11853.922 | 49.63 | 13.7861
Рівень одоризації відповідає чинним нормативним документам | [13 empty] | 8159.7641 | 34.1633 | 9.4898 | 9045.7152 | 37.8726 | 10.5202
Середньозважене значення теплоти згоряння:
| Начальник Опарського ВУПЗГ | [8 empty] | Біляк І.Б. | [10 empty] | 2018-11-01
|  | Підрозділу підприємства, якому підпорядкована лабораторія | [8 empty] | прізвище | [5 empty] | підпис |  |  |  | дата
| Хімік | [8 empty] | Гнатків О.Б. | [10 empty] | 2018-11-01
|  | Лабораторія, де здійснювалось вимірювання газу | [8 empty] | прізвище | [5 empty] | підпис |  |  |  | дата
| Інженер з метрології ІІ кат | [8 empty] | Кушнір В.О. | [10 empty] | 2018-11-01
|  | Підрозділу, відповідального за облік газу за маршрутом | [8 empty] | прізвище | [5 empty] | підпис |  |  |  | дата

## додаток
Додаток до Паспорту фізико-хімічних показників природного газу. Маршрут №285
Область | ГРС, прямий споживач | Cередньозважене значення вищої теплоти згоряння
|  | ккал/м³ | МДж/м³ | кВт*год./м³
Маршрут №285 |  | 9045.7152 | 37.8726 | 10.5202
Львівська | АГНКС Дрогобич | 9044.4255 | 37.8672 | 10.5187
Львівська | Вигода (м.Борислав) | 9044.8315 | 37.8689 | 10.5191
Львівська | Вигода (м.Дрогобич) | 9046.1213 | 37.8743 | 10.5206
Львівська | Вигода (м.Стебник) | 9045.8824 | 37.8733 | 10.5204
Начальник Опарського ВУПЗГ |  | Біляк І.Б. |  |  | 2018-11-01
Підрозділу підприємства, якому підпорядкована лабораторія |  | прізвище |  | підпис | дата
Хімік |  | Гнатків О.Б. |  |  | 2018-11-01
Лабораторія, де здійснювалось вимірювання газу |  | прізвище |  | підпис | дата
Інженер з метрології ІІ кат |  | Кушнір В.О. |  |  | 2018-11-01
Підрозділу, відповідального за облік газу за маршрутом |  | прізвище |  | підпис | дата