## паспорт
АТ "Укртрансгаз" | [5 empty] | ПАСПОРТ ФІЗИКО-ХІМІЧНИХ ПОКАЗНИКІВ ПРИРОДНОГО ГАЗУ №619 | [18 empty] | Маршрут №619
Філія "УМГ "ХАРКІВТРАНСГАЗ" | [5 empty] | переданого Миколаївським ЛВУМГ та прийнятого ПАТ "Миколаївгаз", ТОВ "МГЗ", ТОВ "Сандора", РВУ "Харківавтогаз", ДП НВКГ "Зоря-Машпроект", УМГ "ПРИКАРПАТТРАНСГАЗ" ПВВГ Ряснопіль
Миколаївське ЛВУМГ
Вимірювальна хіміко-аналітична лабораторія
по газопроводах "ШДО", "ШДКРІ"
Свідоцтво № РН0050/2015 дійсне до 27.05.2020 р. | [20 empty] | за період з 01.10.2018р. по 31.10.2018р.
Число місяця | Компонентний склад, % мол. | [11 empty] | Фізико-хімічні показники газу обчислені на основі компонентного складу, 101,325 кПа | [9 empty] | Температура точки роси вологи (Р = 3.92 МПа), °С | Температура точки роси вуглеводнів, °С | Масова концентрація сірководню, г/м3 | Масова концентрація меркаптанової сірки, г/м3 | Маса механічних домішок, г/м3
[13 empty] | Густина абсолютна, кг/м3,при 20 ºС, | Температура вимірювання/згоряння при 20/25°С
| метан, С1 | етан, С2 | пропан, С3 | ізо-бутан, і-С4 | н-бутан, н-С4 | нео-пентан, нео-С5 | ізо-пентан, і-С5 | н-пентан, н-С5 | гексани та вищі, С6+ | кисень, О2 | азот, N2 | діоксид вуглецю, CО2 |  | Теплота згоряння нижча |  |  | Теплота згоряння вища |  |  | Число Воббе вище
[14 empty] | ккал/м3 | МДж/м3 | кВт⋅год/м3 | ккал/м3 | МДж/м3 | кВт⋅год/м3 | ккал/м3 | МДж/м3 | кВт⋅год/м3
1 | 95.3002 | 2.5335 | 0.833 | 0.1282 | 0.1437 | 0.0019 | 0.0313 | 0.0251 | 0.0287 | 0.0051 | 0.7667 | 0.2026 | 0.7061 | 8241.8316 | 34.5069 | 9.5853 | 9132.7984 | 38.2372 | 10.6214 | 11928.3225 | 49.9415 | 13.8726 | -14.5 | -8.8
2 | 95.0553 | 2.6165 | 0.8826 | 0.1363 | 0.1628 | 0.0021 | 0.0383 | 0.0307 | 0.0415 | 0.0049 | 0.8175 | 0.2114 | 0.7086 | 8260.6049 | 34.5855 | 9.6071 | 9152.7182 | 38.3206 | 10.6446 | 11932.5501 | 49.9592 | 13.8776 | -13.2 | -7.5 | 0 | 0.0003
3 | 94.9413 | 2.6697 | 0.9067 | 0.1385 | 0.1673 | 0.0023 | 0.0395 | 0.0323 | 0.0405 | 0.0047 | 0.8388 | 0.2184 | 0.7096 | 8266.3133 | 34.6094 | 9.6137 | 9158.761 | 38.3459 | 10.6516 | 11932.5501 | 49.9592 | 13.8776 | -12.8 | -6.8
4 | 95.3275 | 2.5109 | 0.8289 | 0.1274 | 0.1438 | 0.0018 | 0.0319 | 0.0257 | 0.0351 | 0.0051 | 0.7609 | 0.201 | 0.706 | 8242.6198 | 34.5102 | 9.5862 | 9133.6822 | 38.2409 | 10.6225 | 11929.7078 | 49.9473 | 13.8743 | -13.4 | -7.5
5 | 94.6101 | 2.8175 | 0.9773 | 0.1497 | 0.1867 | 0.0024 | 0.044 | 0.0355 | 0.0427 | 0.0049 | 0.8952 | 0.2342 | 0.7125 | 8286.7824 | 34.6951 | 9.6375 | 9180.4721 | 38.4368 | 10.6769 | 11936.0611 | 49.9739 | 13.8816 | -14.1 | -8.3
6 | [13 empty] | 8286.7824 | 34.6951 | 9.6375 | 9180.4721 | 38.4368 | 10.6769 | 11936.0611 | 49.9739 | 13.8816
7 | [13 empty] | 8286.7824 | 34.6951 | 9.6375 | 9180.4721 | 38.4368 | 10.6769 | 11936.0611 | 49.9739 | 13.8816
8 | 94.6589 | 2.779 | 0.9458 | 0.1471 | 0.1821 | 0.0026 | 0.0445 | 0.0361 | 0.0468 | 0.0055 | 0.9013 | 0.2503 | 0.7122 | 8278.9482 | 34.6623 | 9.6284 | 9171.9931 | 38.4013 | 10.667 | 11927.9404 | 49.9399 | 13.8722 | -12.7 | -7
9 | 95.1268 | 2.5939 | 0.8621 | 0.1344 | 0.1557 | 0.0024 | 0.0359 | 0.0287 | 0.0368 | 0.0048 | 0.8093 | 0.2092 | 0.7078 | 8253.3678 | 34.5552 | 9.5987 | 9145.0035 | 38.2883 | 10.6356 | 11929.5167 | 49.9465 | 13.874 | -13.8 | -8.6 |  |  | 0
10 | 94.8838 | 2.6837 | 0.9037 | 0.1395 | 0.167 | 0.0019 | 0.0401 | 0.0318 | 0.0363 | 0.0054 | 0.8674 | 0.2394 | 0.7099 | 8261.5603 | 34.5895 | 9.6082 | 9153.5064 | 38.3239 | 10.6455 | 11922.9963 | 49.9192 | 13.8664 | -12.2 | -6.2
11 | 95.3073 | 2.5094 | 0.8184 | 0.1261 | 0.1408 | 0.002 | 0.0315 | 0.025 | 0.0306 | 0.0059 | 0.7874 | 0.2157 | 0.706 | 8235.4544 | 34.4802 | 9.5778 | 9125.8719 | 38.2082 | 10.6134 | 11919.939 | 49.9064 | 13.8629 | -11.2 | -5.4
12 | 95.1534 | 2.5937 | 0.8591 | 0.1314 | 0.1502 | 0.0017 | 0.0334 | 0.0265 | 0.0307 | 0.0064 | 0.7886 | 0.2251 | 0.7074 | 8248.3998 | 34.5344 | 9.5929 | 9139.7011 | 38.2661 | 10.6295 | 11926.0057 | 49.9318 | 13.8699 | -12.1 | -7.4
13 | [13 empty] | 8248.3998 | 34.5344 | 9.5929 | 9139.7011 | 38.2661 | 10.6295 | 11926.0057 | 49.9318 | 13.8699
14 | [13 empty] | 8248.3998 | 34.5344 | 9.5929 | 9139.7011 | 38.2661 | 10.6295 | 11926.0057 | 49.9318 | 13.8699
15 | [13 empty] | 8248.3998 | 34.5344 | 9.5929 | 9139.7011 | 38.2661 | 10.6295 | 11926.0057 | 49.9318 | 13.8699
16 | 95.4376 | 2.463 | 0.8135 | 0.1236 | 0.1412 | 0.0016 | 0.0308 | 0.0252 | 0.0335 | 0.0051 | 0.7222 | 0.2026 | 0.7052 | 8238.5594 | 34.4932 | 9.5814 | 9129.4307 | 38.2231 | 10.6175 | 11931.2364 | 49.9537 | 13.876 | -12.9 | -9.9 | 0 | 0.0007
17 | 95.4364 | 2.4546 | 0.8071 | 0.1237 | 0.1425 | 0.0014 | 0.0315 | 0.0253 | 0.0239 | 0.0048 | 0.7463 | 0.2026 | 0.7049 | 8232.8032 | 34.4691 | 9.5748 | 9123.1968 | 38.197 | 10.6103 | 11925.1936 | 49.9284 | 13.869 | -13.5 | -10.2
18 | 95.4699 | 2.4278 | 0.7869 | 0.1221 | 0.1376 | 0.0014 | 0.0305 | 0.0243 | 0.0221 | 0.0046 | 0.7735 | 0.1995 | 0.7044 | 8224.3958 | 34.4339 | 9.565 | 9114.1207 | 38.159 | 10.5997 | 11917.6939 | 49.897 | 13.8603 | -13.2 | -9.6
19 | 95.9695 | 2.2277 | 0.6872 | 0.106 | 0.106 | 0.0014 | 0.0213 | 0.0167 | 0.0208 | 0.0052 | 0.6666 | 0.1715 | 0.7 | 8196.8808 | 34.3187 | 9.533 | 9085.077 | 38.0374 | 10.5659 | 11917.5744 | 49.8965 | 13.8601 | -13.2 | -9.3
20 | [13 empty] | 8196.8808 | 34.3187 | 9.533 | 9085.077 | 38.0374 | 10.5659 | 11917.5744 | 49.8965 | 13.8601
21 | [13 empty] | 8196.8808 | 34.3187 | 9.533 | 9085.077 | 38.0374 | 10.5659 | 11917.5744 | 49.8965 | 13.8601
22 | 94.8522 | 2.6808 | 0.8985 | 0.1384 | 0.1679 | 0.0023 | 0.0416 | 0.0325 | 0.0431 | 0.0055 | 0.895 | 0.2421 | 0.7102 | 8261.0348 | 34.5873 | 9.6076 | 9152.8615 | 38.3212 | 10.6448 | 11919.1986 | 49.9033 | 13.862 | -11 | -5.4
23 | 94.8415 | 2.6839 | 0.9024 | 0.1389 | 0.1695 | 0.0025 | 0.0425 | 0.0342 | 0.0449 | 0.0054 | 0.9011 | 0.2332 | 0.7104 | 8263.5666 | 34.5979 | 9.6105 | 9155.5843 | 38.3326 | 10.6479 | 11921.5393 | 49.9131 | 13.8648 | -12.7 | -6.4 |  |  | 0
24 | 95.5019 | 2.4081 | 0.7812 | 0.121 | 0.1353 | 0.0023 | 0.0304 | 0.0241 | 0.0256 | 0.0046 | 0.7671 | 0.1985 | 0.7043 | 8223.6554 | 34.4308 | 9.5641 | 9113.3564 | 38.1558 | 10.5988 | 11918.0999 | 49.8987 | 13.8608 | -13.3 | -8.5
25 | 95.533 | 2.4135 | 0.7786 | 0.1195 | 0.1309 | 0.0012 | 0.029 | 0.0229 | 0.0184 | 0.0051 | 0.7489 | 0.1989 | 0.7038 | 8220.8848 | 34.4192 | 9.5609 | 9110.4186 | 38.1435 | 10.5954 | 11918.3388 | 49.8997 | 13.861 | -15.6 | -10.4
26 | 95.4668 | 2.4489 | 0.7884 | 0.1208 | 0.1324 | 0.0013 | 0.0284 | 0.0218 | 0.0257 | 0.005 | 0.7571 | 0.2033 | 0.7044 | 8225.6617 | 34.4392 | 9.5664 | 9115.5299 | 38.1649 | 10.6014 | 11919.5808 | 49.9049 | 13.8625 | -16.2 | -11.5
27 | [13 empty] | 8225.6617 | 34.4392 | 9.5664 | 9115.5299 | 38.1649 | 10.6014 | 11919.5808 | 49.9049 | 13.8625
28 | [13 empty] | 8225.6617 | 34.4392 | 9.5664 | 9115.5299 | 38.1649 | 10.6014 | 11919.5808 | 49.9049 | 13.8625
29 | 95.8657 | 2.2747 | 0.7047 | 0.1088 | 0.1092 | 0.0013 | 0.0219 | 0.0174 | 0.0264 | 0.0051 | 0.689 | 0.1757 | 0.7009 | 8203.0191 | 34.3444 | 9.5401 | 9091.5736 | 38.0646 | 10.5735 | 11918.076 | 49.8986 | 13.8607 | -15.8 | -10.7
30 | 95.7929 | 2.3356 | 0.7269 | 0.1131 | 0.1129 | 0.0018 | 0.0224 | 0.0177 | 0.0166 | 0.0049 | 0.6727 | 0.1826 | 0.7014 | 8209.1097 | 34.3699 | 9.5472 | 9098.0941 | 38.0919 | 10.5811 | 11922.423 | 49.9168 | 13.8658 | -15.4 | -10.2
31 | 95.8211 | 2.3242 | 0.7219 | 0.1128 | 0.1116 | 0.0015 | 0.0219 | 0.0173 | 0.0176 | 0.00543 | 0.6654 | 0.1793 | 0.7012 | 8208.3215 | 34.3666 | 9.5463 | 9097.3059 | 38.0886 | 10.5802 | 11923.259 | 49.9203 | 13.8668 | -17.5 | -12
Рівень одоризації відповідає чинним нормативним документам | [13 empty] | 8239.2998 | 34.4963 | 9.5823 | 9130.0278 | 38.2256 | 10.6182
Середньозважене значення теплоти згоряння:
| В.о. начальника Миколаївського ЛВУМГ | [8 empty] | Литвинюк В.З. | [10 empty] | 2018-11-01
|  | Підрозділу підприємства, якому підпорядкована лабораторія | [8 empty] | прізвище | [5 empty] | підпис |  |  |  | дата
| Завідувач ВХАЛ | [8 empty] | Бартальова С.В. | [10 empty] | 2018-11-01
|  | Лабораторія, де здійснювалось вимірювання газу | [8 empty] | прізвище | [5 empty] | підпис |  |  |  | дата
| Начальник служби ГВ і М | [8 empty] | Бартальов Е.Ю. | [10 empty] | 2018-11-01
|  | Підрозділу, відповідального за облік газу за маршрутом | [8 empty] | прізвище | [5 empty] | підпис |  |  |  | дата

## додаток
Додаток до Паспорту фізико-хімічних показників природного газу. Маршрут №619
Область | ГРС, прямий споживач | Cередньозважене значення вищої теплоти згоряння
|  | ккал/м³ | МДж/м³ | кВт*год./м³
Маршрут №619 |  | 9130.0278 | 38.2256 | 10.6182
Миколаївська | ГРС Єланець | 9127.7827 | 38.2162 | 10.6156
Миколаївська | ГРС Інгулка | 9129.2158 | 38.2222 | 10.6173
Миколаївська | ГРС Баштанка | 9128.6425 | 38.2198 | 10.6166
Миколаївська | ГРС Березанка | 9129.789 | 38.2246 | 10.6179
Миколаївська | ГРС Березнегувате | 9128.6186 | 38.2197 | 10.6166
Миколаївська | ГРС Веселий Подол | 9129.3591 | 38.2228 | 10.6174
Миколаївська | ГРС Веселинове | 9129.8368 | 38.2248 | 10.618
Миколаївська | ГРС Вознесенськ | 9130.4816 | 38.2275 | 10.6188
Миколаївська | ГРС Володимирівка | 9128.4276 | 38.2189 | 10.6164
Миколаївська | ГРС Горохівка | 9128.6425 | 38.2198 | 10.6166
Миколаївська | ГРС Горохівка, ТОВ "Сандора" | 9130.1711 | 38.2262 | 10.6184
Миколаївська | ГРС Грейгове | 9131.1982 | 38.2305 | 10.6196
Миколаївська | ГРС Гур`ївка | 9136.2856 | 38.2518 | 10.6255
Миколаївська | ГРС Дмитрівка | 9127.9499 | 38.2169 | 10.6158
Миколаївська | ГРС Дорошівка | 9128.4753 | 38.2191 | 10.6164
Миколаївська | ГРС Казанка | 9129.3113 | 38.2226 | 10.6174
Миколаївська | ГРС Кам`янка | 9126.7795 | 38.212 | 10.6144
Миколаївська | ГРС Кандибіне | 9128.5948 | 38.2196 | 10.6166
Миколаївська | ГРС Крива балка Миколаїв | 9128.5709 | 38.2195 | 10.6165
Миколаївська | ГРС Кубряки | 9128.9053 | 38.2209 | 10.6169
Миколаївська | ГРС Лоцкине | 9128.9053 | 38.2209 | 10.6169
Миколаївська | ГРС МГЗ, Галіцинівка | 9129.168 | 38.222 | 10.6172
Миколаївська | ГРС МГЗ, ТОВ "Миколаївський глиноземний завод" | 9129.8129 | 38.2247 | 10.618
Миколаївська | ГРС Мар`ївка | 9127.2811 | 38.2141 | 10.615
Миколаївська | ГРС Миколо-Гулак | 9129.9801 | 38.2254 | 10.6182
Миколаївська | ГРС Михайлівка | 9128.2604 | 38.2182 | 10.6162
Миколаївська | ГРС Нова Одеса | 9130.0278 | 38.2256 | 10.6182
Миколаївська | ГРС Нова Одеса, АГНКС ДП "Укравтогаз" | 9133.8494 | 38.2416 | 10.6227
Миколаївська | ГРС Новий Буг | 9129.0963 | 38.2217 | 10.6171
Миколаївська | ГРС Новоіванівка | 9128.1887 | 38.2179 | 10.6161
Миколаївська | ГРС Новоєгорівка | 9129.2635 | 38.2224 | 10.6173
Миколаївська | ГРС Новомиколаївка | 9127.2095 | 38.2138 | 10.6149
Миколаївська | ГРС Новосевастопіль | 9130.195 | 38.2263 | 10.6184
Миколаївська | ГРС Новоукраїнка | 9129.8845 | 38.225 | 10.6181
Миколаївська | ГРС Ольшанське ОЦЗ | 9130.0517 | 38.2257 | 10.6183
Миколаївська | ГРС Ольшанське, побут | 9128.4515 | 38.219 | 10.6164
Миколаївська | ГРС Очаків | 9127.4961 | 38.215 | 10.6153
Миколаївська | ГРС Очаків, ДПНВГК "Зоря-Машпроект" | 0 | 0 | 0
Миколаївська | ГРС Підлісне | 9128.6425 | 38.2198 | 10.6166
Миколаївська | ГРС Пересадівка | 9128.0454 | 38.2173 | 10.6159
Миколаївська | ГРС Прибузьке | 9128.2604 | 38.2182 | 10.6162
Миколаївська | ГРС Рівне | 9128.2365 | 38.2181 | 10.6161
Миколаївська | ГРС Себіне | 9128.9291 | 38.221 | 10.6169
Миколаївська | ГРС Снігурівка | 9149.0877 | 38.3054 | 10.6404
Миколаївська | ГРС Староолексіївка | 9128.2126 | 38.218 | 10.6161
Миколаївська | ГРС Червоне Поле | 9129.9323 | 38.2252 | 10.6181
Миколаївська | ГРС Широкий Лан | 9128.1171 | 38.2176 | 10.616
Миколаївська | ГРС Щербані | 9128.9053 | 38.2209 | 10.6169
Миколаївська | ГРС-1 Миколаїв, АГНКС-1 ДП "Укравтогаз" | 9131.6281 | 38.2323 | 10.6201
Миколаївська | ГРС-1 Миколаїв, ДПНВГК "Зоря-Машпроект" | 9130.0756 | 38.2258 | 10.6183
Миколаївська | ГРС-1 Миколаїв, Океан | 9136.3573 | 38.2521 | 10.6256
Миколаївська | ГРС-1 Миколаїв, місто | 9129.7173 | 38.2243 | 10.6179
Миколаївська | ГРС-2 Миколаїв, АГНКС-2 ДП "Укравтогаз" | 9132.2969 | 38.2351 | 10.6209
Миколаївська | ГРС-2 Миколаїв, УДП "Укрхімтрансаміак" | 0 | 0 | 0
Миколаївська | ГРС-2 Миколаїв, місто | 9129.0247 | 38.2214 | 10.6171
В.о. начальника Миколаївського ЛВУМГ |  | Литвинюк В.З. |  |  | 2018-11-01
Підрозділу підприємства, якому підпорядкована лабораторія |  | прізвище |  | підпис |  | дата
Завідувач ВХАЛ |  | Бартальова С.В. |  |  | 2018-11-01
Лабораторія, де здійснювалось вимірювання газу |  | прізвище |  | підпис |  | дата
Начальник служби ГВ і М |  | Бартальов Е.Ю. |  |  | 2018-11-01
Підрозділу, відповідального за облік газу за маршрутом |  | прізвище |  | підпис |  | дата