## паспорт
АТ "Укртрансгаз" | [5 empty] | ПАСПОРТ ФІЗИКО-ХІМІЧНИХ ПОКАЗНИКІВ ПРИРОДНОГО ГАЗУ №106 | [18 empty] | Маршрут №106
Філія "УМГ "КИЇВТРАНСГАЗ" | [5 empty] | переданого Диканським ЛВУМГ та прийнятого ПАТ "Полтавагаз"
Диканський п/м Диканське ЛВУМГ
Вимірювальна хіміко-аналітична лабораторія
по газопроводу "Шебелинка-Полтава-Київ" (ШПК)
Свідоцтво № 186-13 чинне до 05.12.2018 р. | [20 empty] | за період з 01.10.2018р. по 31.10.2018р.
Число місяця | Компонентний склад, % мол. | [11 empty] | Фізико-хімічні показники газу обчислені на основі компонентного складу, 101,325 кПа | [9 empty] | Температура точки роси вологи (Р = 3.92 МПа), °С | Температура точки роси вуглеводнів, °С | Масова концентрація сірководню, г/м3 | Масова концентрація меркаптанової сірки, г/м3 | Маса механічних домішок, г/м3
[13 empty] | Густина абсолютна, кг/м3,при 20 ºС, | Температура вимірювання/згоряння при 20/25°С
| метан, С1 | етан, С2 | пропан, С3 | ізо-бутан, і-С4 | н-бутан, н-С4 | нео-пентан, нео-С5 | ізо-пентан, і-С5 | н-пентан, н-С5 | гексани та вищі, С6+ | кисень, О2 | азот, N2 | діоксид вуглецю, CО2 |  | Теплота згоряння нижча |  |  | Теплота згоряння вища |  |  | Число Воббе вище
[14 empty] | ккал/м3 | МДж/м3 | кВт⋅год/м3 | ккал/м3 | МДж/м3 | кВт⋅год/м3 | ккал/м3 | МДж/м3 | кВт⋅год/м3
1 | 90.796 | 4.388 | 1.1473 | 0.1372 | 0.2108 | 0.0043 | 0.0567 | 0.0451 | 0.0812 | 0.0225 | 2.1321 | 0.9787 | 0.7406 | 8267.1254 | 34.6128 | 9.6147 | 9171.6109 | 38.3997 | 10.6666 | 11677.9881 | 48.8934 | 13.5815 | 3.4 | 4.3
2 | [13 empty] | 8267.1254 | 34.6128 | 9.6147 | 9171.6109 | 38.3997 | 10.6666 | 11677.9881 | 48.8934 | 13.5815
3 | [13 empty] | 8267.1254 | 34.6128 | 9.6147 | 9171.6109 | 38.3997 | 10.6666 | 11677.9881 | 48.8934 | 13.5815
4 | [13 empty] | 8267.1254 | 34.6128 | 9.6147 | 9171.6109 | 38.3997 | 10.6666 | 11677.9881 | 48.8934 | 13.5815
5 | [13 empty] | 8267.1254 | 34.6128 | 9.6147 | 9171.6109 | 38.3997 | 10.6666 | 11677.9881 | 48.8934 | 13.5815
6 | [13 empty] | 8267.1254 | 34.6128 | 9.6147 | 9171.6109 | 38.3997 | 10.6666 | 11677.9881 | 48.8934 | 13.5815
7 | [13 empty] | 8267.1254 | 34.6128 | 9.6147 | 9171.6109 | 38.3997 | 10.6666 | 11677.9881 | 48.8934 | 13.5815
8 | 90.8322 | 4.4794 | 1.1943 | 0.1428 | 0.221 | 0.0043 | 0.0578 | 0.0464 | 0.0787 | 0.0023 | 1.9479 | 0.9929 | 0.7411 | 8296.6467 | 34.7364 | 9.649 | 9189.5243 | 38.4747 | 10.6874 | 11715.3914 | 49.05 | 13.625 | 5.1 | 4.2
9 | [13 empty] | 8296.6467 | 34.7364 | 9.649 | 9189.5243 | 38.4747 | 10.6874 | 11715.3914 | 49.05 | 13.625
10 | [13 empty] | 8296.6467 | 34.7364 | 9.649 | 9189.5243 | 38.4747 | 10.6874 | 11715.3914 | 49.05 | 13.625
11 | [13 empty] | 8296.6467 | 34.7364 | 9.649 | 9189.5243 | 38.4747 | 10.6874 | 11715.3914 | 49.05 | 13.625 |  |  | менше 0,006 | менше 0,02 | відсутні
12 | [13 empty] | 8296.6467 | 34.7364 | 9.649 | 9189.5243 | 38.4747 | 10.6874 | 11715.3914 | 49.05 | 13.625
13 | [13 empty] | 8296.6467 | 34.7364 | 9.649 | 9189.5243 | 38.4747 | 10.6874 | 11715.3914 | 49.05 | 13.625
14 | [13 empty] | 8296.6467 | 34.7364 | 9.649 | 9189.5243 | 38.4747 | 10.6874 | 11715.3914 | 49.05 | 13.625
15 | [13 empty] | 8296.6467 | 34.7364 | 9.649 | 9189.5243 | 38.4747 | 10.6874 | 11715.3914 | 49.05 | 13.625
16 | 90.858 | 4.4642 | 1.1868 | 0.1406 | 0.2196 | 0.0042 | 0.058 | 0.0464 | 0.0741 | 0.0023 | 1.9316 | 1.0142 | 0.7409 | 8292.3236 | 34.7183 | 9.644 | 9184.8669 | 38.4552 | 10.682 | 11711.0922 | 49.032 | 13.62 | 6.8 | 8.8
17 | [13 empty] | 8292.3236 | 34.7183 | 9.644 | 9184.8669 | 38.4552 | 10.682 | 11711.0922 | 49.032 | 13.62
18 | [13 empty] | 8292.3236 | 34.7183 | 9.644 | 9184.8669 | 38.4552 | 10.682 | 11711.0922 | 49.032 | 13.62
19 | [13 empty] | 8292.3236 | 34.7183 | 9.644 | 9184.8669 | 38.4552 | 10.682 | 11711.0922 | 49.032 | 13.62
20 | [13 empty] | 8292.3236 | 34.7183 | 9.644 | 9184.8669 | 38.4552 | 10.682 | 11711.0922 | 49.032 | 13.62
21 | [13 empty] | 8292.3236 | 34.7183 | 9.644 | 9184.8669 | 38.4552 | 10.682 | 11711.0922 | 49.032 | 13.62
22 | 90.9213 | 4.4417 | 1.1809 | 0.1415 | 0.2206 | 0.0041 | 0.0596 | 0.049 | 0.0733 | 0.0015 | 1.9107 | 0.9958 | 0.7404 | 8294.521 | 34.7275 | 9.6465 | 9187.3509 | 38.4656 | 10.6849 | 11717.5649 | 49.0591 | 13.6275 | -3.3 | 2.8
23 | [13 empty] | 8294.521 | 34.7275 | 9.6465 | 9187.3509 | 38.4656 | 10.6849 | 11717.5649 | 49.0591 | 13.6275
24 | [13 empty] | 8294.521 | 34.7275 | 9.6465 | 9187.3509 | 38.4656 | 10.6849 | 11717.5649 | 49.0591 | 13.6275
25 | [13 empty] | 8294.521 | 34.7275 | 9.6465 | 9187.3509 | 38.4656 | 10.6849 | 11717.5649 | 49.0591 | 13.6275
26 | [13 empty] | 8294.521 | 34.7275 | 9.6465 | 9187.3509 | 38.4656 | 10.6849 | 11717.5649 | 49.0591 | 13.6275
27 | [13 empty] | 8294.521 | 34.7275 | 9.6465 | 9187.3509 | 38.4656 | 10.6849 | 11717.5649 | 49.0591 | 13.6275
28 | [13 empty] | 8294.521 | 34.7275 | 9.6465 | 9187.3509 | 38.4656 | 10.6849 | 11717.5649 | 49.0591 | 13.6275
29 | [13 empty] | 8294.521 | 34.7275 | 9.6465 | 9187.3509 | 38.4656 | 10.6849 | 11717.5649 | 49.0591 | 13.6275
30 | [13 empty] | 8294.521 | 34.7275 | 9.6465 | 9187.3509 | 38.4656 | 10.6849 | 11717.5649 | 49.0591 | 13.6275
31 | [13 empty] | 8294.521 | 34.7275 | 9.6465 | 9187.3509 | 38.4656 | 10.6849 | 11717.5649 | 49.0591 | 13.6275
[14 empty] | 8288.9081 | 34.704 | 9.64 | 9184.1981 | 38.4524 | 10.6812
Середньозважене значення теплоти згоряння:
| Головний інженер | [8 empty] | Кішінець О.Д. | [10 empty] | 2018-11-01
|  | Підрозділу підприємства, якому підпорядкована лабораторія | [8 empty] | прізвище | [5 empty] | підпис |  |  |  | дата
| Завідувач ВХАЛ | [8 empty] | Горшковоз О.В. | [10 empty] | 2018-11-01
|  | Лабораторія, де здійснювалось вимірювання газу | [8 empty] | прізвище | [5 empty] | підпис |  |  |  | дата
| Начальник ЛВДС | [8 empty] | Розраєнко М.В. | [10 empty] | 2018-11-01
|  | Підрозділу, відповідального за облік газу за маршрутом | [8 empty] | прізвище | [5 empty] | підпис |  |  |  | дата

## додаток
Додаток до Паспорту фізико-хімічних показників природного газу. Маршрут №106
Область | ГРС, прямий споживач | Cередньозважене значення вищої теплоти згоряння
|  | ккал/м³ | МДж/м³ | кВт*год./м³
Маршрут №106 |  | 9184.1981 | 38.4524 | 10.6812
Полтавська | ГРС Зіньків | 9184.1981 | 38.4524 | 10.6812
Головний інженер |  | Кішінець О.Д. |  |  | 2018-11-01
Підрозділу підприємства, якому підпорядкована лабораторія |  | прізвище |  | підпис | дата
Завідувач ВХАЛ |  | Горшковоз О.В. |  |  | 2018-11-01
Лабораторія, де здійснювалось вимірювання газу |  | прізвище |  | підпис | дата
Начальник ЛВДС |  | Розраєнко М.В. |  |  | 2018-11-01
Підрозділу, відповідального за облік газу за маршрутом |  | прізвище |  | підпис | дата