## паспорт
АТ "Укртрансгаз" | [5 empty] | ПАСПОРТ ФІЗИКО-ХІМІЧНИХ ПОКАЗНИКІВ ПРИРОДНОГО ГАЗУ №96 | [18 empty] | Маршрут №96
Філія "УМГ "КИЇВТРАНСГАЗ" | [5 empty] | переданого Диканським ЛВУМГ та прийнятого ПАТ "Полтавагаз"
Диканський п/м Диканське ЛВУМГ
Вимірювальна хіміко-аналітична лабораторія
по газопроводу "Шебелинка-Полтава-Київ" (ШПК)
Свідоцтво № 186-13 чинне до 05.12.2018 р. | [20 empty] | за період з 01.10.2018р. по 31.10.2018р.
Число місяця | Компонентний склад, % мол. | [11 empty] | Фізико-хімічні показники газу обчислені на основі компонентного складу, 101,325 кПа | [9 empty] | Температура точки роси вологи (Р = 3.92 МПа), °С | Температура точки роси вуглеводнів, °С | Масова концентрація сірководню, г/м3 | Масова концентрація меркаптанової сірки, г/м3 | Маса механічних домішок, г/м3
[13 empty] | Густина абсолютна, кг/м3,при 20 ºС, | Температура вимірювання/згоряння при 20/25°С
| метан, С1 | етан, С2 | пропан, С3 | ізо-бутан, і-С4 | н-бутан, н-С4 | нео-пентан, нео-С5 | ізо-пентан, і-С5 | н-пентан, н-С5 | гексани та вищі, С6+ | кисень, О2 | азот, N2 | діоксид вуглецю, CО2 |  | Теплота згоряння нижча |  |  | Теплота згоряння вища |  |  | Число Воббе вище
[14 empty] | ккал/м3 | МДж/м3 | кВт⋅год/м3 | ккал/м3 | МДж/м3 | кВт⋅год/м3 | ккал/м3 | МДж/м3 | кВт⋅год/м3
1 | 91.2035 | 4.5349 | 1.283 | 0.1688 | 0.2416 | 0.0051 | 0.0663 | 0.0495 | 0.0904 | 0.0051 | 1.2228 | 1.1288 | 0.7419 | 8373.4834 | 35.0581 | 9.7384 | 9273.6698 | 38.827 | 10.7853 | 11816.0649 | 49.4715 | 13.7421 | 1.2 | 5.4
2 | [13 empty] | 8373.4834 | 35.0581 | 9.7384 | 9273.6698 | 38.827 | 10.7853 | 11816.0649 | 49.4715 | 13.7421
3 | [13 empty] | 8373.4834 | 35.0581 | 9.7384 | 9273.6698 | 38.827 | 10.7853 | 11816.0649 | 49.4715 | 13.7421
4 | [13 empty] | 8373.4834 | 35.0581 | 9.7384 | 9273.6698 | 38.827 | 10.7853 | 11816.0649 | 49.4715 | 13.7421
5 | [13 empty] | 8373.4834 | 35.0581 | 9.7384 | 9273.6698 | 38.827 | 10.7853 | 11816.0649 | 49.4715 | 13.7421
6 | [13 empty] | 8373.4834 | 35.0581 | 9.7384 | 9273.6698 | 38.827 | 10.7853 | 11816.0649 | 49.4715 | 13.7421
7 | [13 empty] | 8373.4834 | 35.0581 | 9.7384 | 9273.6698 | 38.827 | 10.7853 | 11816.0649 | 49.4715 | 13.7421
8 | [13 empty] | 8373.4834 | 35.0581 | 9.7384 | 9273.6698 | 38.827 | 10.7853 | 11816.0649 | 49.4715 | 13.7421
9 | [13 empty] | 8373.4834 | 35.0581 | 9.7384 | 9273.6698 | 38.827 | 10.7853 | 11816.0649 | 49.4715 | 13.7421
10 | 91.0284 | 4.6357 | 1.299 | 0.1704 | 0.2451 | 0.005 | 0.0666 | 0.0501 | 0.0804 | 0.0007 | 1.2039 | 1.2147 | 0.7434 | 8374.8688 | 35.0639 | 9.74 | 9274.9595 | 38.8324 | 10.7868 | 11805.9856 | 49.4293 | 13.7304
11 | [13 empty] | 8374.8688 | 35.0639 | 9.74 | 9274.9595 | 38.8324 | 10.7868 | 11805.9856 | 49.4293 | 13.7304 |  |  | менше 0,006 | менше 0,02 | відсутні
12 | [13 empty] | 8374.8688 | 35.0639 | 9.74 | 9274.9595 | 38.8324 | 10.7868 | 11805.9856 | 49.4293 | 13.7304
13 | [13 empty] | 8374.8688 | 35.0639 | 9.74 | 9274.9595 | 38.8324 | 10.7868 | 11805.9856 | 49.4293 | 13.7304
14 | [13 empty] | 8374.8688 | 35.0639 | 9.74 | 9274.9595 | 38.8324 | 10.7868 | 11805.9856 | 49.4293 | 13.7304
15 | [13 empty] | 8374.8688 | 35.0639 | 9.74 | 9274.9595 | 38.8324 | 10.7868 | 11805.9856 | 49.4293 | 13.7304
16 | [13 empty] | 8374.8688 | 35.0639 | 9.74 | 9274.9595 | 38.8324 | 10.7868 | 11805.9856 | 49.4293 | 13.7304
17 | 91.0684 | 4.6072 | 1.29 | 0.1709 | 0.248 | 0.0051 | 0.068 | 0.0511 | 0.0815 | 0.0007 | 1.2427 | 1.1663 | 0.7429 | 8374.2716 | 35.0614 | 9.7393 | 9274.3385 | 38.8298 | 10.7861 | 11809.1384 | 49.4425 | 13.734 | -0.1 | -3
18 | [13 empty] | 8374.2716 | 35.0614 | 9.7393 | 9274.3385 | 38.8298 | 10.7861 | 11809.1384 | 49.4425 | 13.734
19 | [13 empty] | 8374.2716 | 35.0614 | 9.7393 | 9274.3385 | 38.8298 | 10.7861 | 11809.1384 | 49.4425 | 13.734
20 | [13 empty] | 8374.2716 | 35.0614 | 9.7393 | 9274.3385 | 38.8298 | 10.7861 | 11809.1384 | 49.4425 | 13.734
21 | [13 empty] | 8374.2716 | 35.0614 | 9.7393 | 9274.3385 | 38.8298 | 10.7861 | 11809.1384 | 49.4425 | 13.734
22 | [13 empty] | 8374.2716 | 35.0614 | 9.7393 | 9274.3385 | 38.8298 | 10.7861 | 11809.1384 | 49.4425 | 13.734
23 | [13 empty] | 8374.2716 | 35.0614 | 9.7393 | 9274.3385 | 38.8298 | 10.7861 | 11809.1384 | 49.4425 | 13.734
24 | 91.1928 | 4.5421 | 1.3094 | 0.1723 | 0.2503 | 0.0049 | 0.0719 | 0.0549 | 0.0886 | 0.0016 | 1.1785 | 1.1326 | 0.7425 | 8385.1152 | 35.1068 | 9.7519 | 9286.2808 | 38.8798 | 10.7999 | 11827.5773 | 49.5197 | 13.7555 | -0.8 | -4.2
25 | [13 empty] | 8385.1152 | 35.1068 | 9.7519 | 9286.2808 | 38.8798 | 10.7999 | 11827.5773 | 49.5197 | 13.7555
26 | [13 empty] | 8385.1152 | 35.1068 | 9.7519 | 9286.2808 | 38.8798 | 10.7999 | 11827.5773 | 49.5197 | 13.7555
27 | [13 empty] | 8385.1152 | 35.1068 | 9.7519 | 9286.2808 | 38.8798 | 10.7999 | 11827.5773 | 49.5197 | 13.7555
28 | [13 empty] | 8385.1152 | 35.1068 | 9.7519 | 9286.2808 | 38.8798 | 10.7999 | 11827.5773 | 49.5197 | 13.7555
29 | [13 empty] | 8385.1152 | 35.1068 | 9.7519 | 9286.2808 | 38.8798 | 10.7999 | 11827.5773 | 49.5197 | 13.7555
30 | 91.0211 | 4.6532 | 1.3075 | 0.1722 | 0.2476 | 0.0057 | 0.0728 | 0.0558 | 0.0941 | 0.0013 | 1.2992 | 1.0696 | 0.7431 | 8389.0084 | 35.1231 | 9.7564 | 9290.2695 | 38.8965 | 10.8046 | 11827.3862 | 49.5189 | 13.7553
31 | [13 empty] | 8389.0084 | 35.1231 | 9.7564 | 9290.2695 | 38.8965 | 10.8046 | 11827.3862 | 49.5189 | 13.7553
[14 empty] | 8377.09 | 35.0732 | 9.7426 | 9277.5152 | 38.8431 | 10.7898
Середньозважене значення теплоти згоряння:
| Головний інженер | [8 empty] | Кішінець О.Д. | [10 empty] | 2018-11-01
|  | Підрозділу підприємства, якому підпорядкована лабораторія | [8 empty] | прізвище | [5 empty] | підпис |  |  |  | дата
| Завідувач ВХАЛ | [8 empty] | Горшковоз О.В. | [10 empty] | 2018-11-01
|  | Лабораторія, де здійснювалось вимірювання газу | [8 empty] | прізвище | [5 empty] | підпис |  |  |  | дата
| Начальник ЛВДС | [8 empty] | Розраєнко М.В. | [10 empty] | 2018-11-01
|  | Підрозділу, відповідального за облік газу за маршрутом | [8 empty] | прізвище | [5 empty] | підпис |  |  |  | дата

## додаток
Додаток до Паспорту фізико-хімічних показників природного газу. Маршрут №96
Область | ГРС, прямий споживач | Cередньозважене значення вищої теплоти згоряння
|  | ккал/м³ | МДж/м³ | кВт*год./м³
Маршрут №96 |  | 9277.5152 | 38.8431 | 10.7898
Полтавська | ГРС Скороходове | 9277.5152 | 38.8431 | 10.7898
Полтавська | ГРС Чутове | 0 | 0 | 0
Головний інженер |  | Кішінець О.Д. |  |  | 2018-11-01
Підрозділу підприємства, якому підпорядкована лабораторія |  | прізвище |  | підпис | дата
Завідувач ВХАЛ |  | Горшковоз О.В. |  |  | 2018-11-01
Лабораторія, де здійснювалось вимірювання газу |  | прізвище |  | підпис | дата
Начальник ЛВДС |  | Розраєнко М.В. |  |  | 2018-11-01
Підрозділу, відповідального за облік газу за маршрутом |  | прізвище |  | підпис | дата