## паспорт
АТ "Укртрансгаз" | [5 empty] | ПАСПОРТ ФІЗИКО-ХІМІЧНИХ ПОКАЗНИКІВ ПРИРОДНОГО ГАЗУ №131 | [18 empty] | Маршрут №131
Філія "УМГ "КИЇВТРАНСГАЗ" | [5 empty] | переданого Диканським ЛВУМГ та прийнятого ПАТ "Харківгаз"
Решетилівський п/м Диканське ЛВУМГ
Вимірювальна хіміко-аналітична лабораторія
по газопроводу "Шебелинка-Диканька-Київ" (ШДК)
Свідоцтво № 123/15 чинне до 31.12.2018 р. | [20 empty] | за період з 01.10.2018р. по 31.10.2018р.
Число місяця | Компонентний склад, % мол. | [11 empty] | Фізико-хімічні показники газу обчислені на основі компонентного складу, 101,325 кПа | [9 empty] | Температура точки роси вологи (Р = 3.92 МПа), °С | Температура точки роси вуглеводнів, °С | Масова концентрація сірководню, г/м3 | Масова концентрація меркаптанової сірки, г/м3 | Маса механічних домішок, г/м3
[13 empty] | Густина абсолютна, кг/м3,при 20 ºС, | Температура вимірювання/згоряння при 20/25°С
| метан, С1 | етан, С2 | пропан, С3 | ізо-бутан, і-С4 | н-бутан, н-С4 | нео-пентан, нео-С5 | ізо-пентан, і-С5 | н-пентан, н-С5 | гексани та вищі, С6+ | кисень, О2 | азот, N2 | діоксид вуглецю, CО2 |  | Теплота згоряння нижча |  |  | Теплота згоряння вища |  |  | Число Воббе вище
[14 empty] | ккал/м3 | МДж/м3 | кВт⋅год/м3 | ккал/м3 | МДж/м3 | кВт⋅год/м3 | ккал/м3 | МДж/м3 | кВт⋅год/м3
1 | [13 empty] | 8514.8563 | 35.65 | 9.9028 | 9417.6938 | 39.43 | 10.9528 | 11784.6567 | 49.34 | 13.7056
2 | [13 empty] | 8514.8563 | 35.65 | 9.9028 | 9417.6938 | 39.43 | 10.9528 | 11784.6567 | 49.34 | 13.7056 | 34.1 | 12.6 |  |  | відсутні
3 | [13 empty] | 8514.8563 | 35.65 | 9.9028 | 9417.6938 | 39.43 | 10.9528 | 11784.6567 | 49.34 | 13.7056
4 | 89.0863 | 4.5518 | 1.852 | 0.2632 | 0.4425 | 0.0084 | 0.1259 | 0.1098 | 0.2374 | 0.0024 | 2.3197 | 1.0006 | 0.765 | 8498.1371 | 35.58 | 9.8833 | 9398.5862 | 39.35 | 10.9306 | 11794.2105 | 49.38 | 13.7167 |  |  | менше 0,006 | менше 0,02
5 | [13 empty] | 8498.1371 | 35.58 | 9.8833 | 9398.5862 | 39.35 | 10.9306 | 11794.2105 | 49.38 | 13.7167
6 | [13 empty] | 8498.1371 | 35.58 | 9.8833 | 9398.5862 | 39.35 | 10.9306 | 11794.2105 | 49.38 | 13.7167
7 | [13 empty] | 8498.1371 | 35.58 | 9.8833 | 9398.5862 | 39.35 | 10.9306 | 11794.2105 | 49.38 | 13.7167
8 | [13 empty] | 8498.1371 | 35.58 | 9.8833 | 9398.5862 | 39.35 | 10.9306 | 11794.2105 | 49.38 | 13.7167
9 | [13 empty] | 8498.1371 | 35.58 | 9.8833 | 9398.5862 | 39.35 | 10.9306 | 11794.2105 | 49.38 | 13.7167 | 35.5 | 13.8
10 | [13 empty] | 8498.1371 | 35.58 | 9.8833 | 9398.5862 | 39.35 | 10.9306 | 11794.2105 | 49.38 | 13.7167
11 | 88.9992 | 4.4886 | 1.8842 | 0.2716 | 0.4544 | 0.0082 | 0.128 | 0.1112 | 0.2398 | 0.0028 | 2.3909 | 1.0211 | 0.7662 | 8495.7487 | 35.57 | 9.8806 | 9396.1977 | 39.34 | 10.9278 | 11782.2682 | 49.33 | 13.7028
12 | [13 empty] | 8495.7487 | 35.57 | 9.8806 | 9396.1977 | 39.34 | 10.9278 | 11782.2682 | 49.33 | 13.7028
13 | [13 empty] | 8495.7487 | 35.57 | 9.8806 | 9396.1977 | 39.34 | 10.9278 | 11782.2682 | 49.33 | 13.7028
14 | [13 empty] | 8495.7487 | 35.57 | 9.8806 | 9396.1977 | 39.34 | 10.9278 | 11782.2682 | 49.33 | 13.7028
15 | [13 empty] | 8495.7487 | 35.57 | 9.8806 | 9396.1977 | 39.34 | 10.9278 | 11782.2682 | 49.33 | 13.7028
16 | [13 empty] | 8495.7487 | 35.57 | 9.8806 | 9396.1977 | 39.34 | 10.9278 | 11782.2682 | 49.33 | 13.7028 | 33.9 | 14.1
17 | [13 empty] | 8495.7487 | 35.57 | 9.8806 | 9396.1977 | 39.34 | 10.9278 | 11782.2682 | 49.33 | 13.7028
18 | 89.2765 | 4.3304 | 1.7826 | 0.2489 | 0.429 | 0.0076 | 0.1225 | 0.1084 | 0.2323 | 0.0027 | 2.2675 | 1.1916 | 0.7641 | 8455.1449 | 35.4 | 9.8333 | 9355.5939 | 39.17 | 10.8806 | 11744.0529 | 49.17 | 13.6583
19 | [13 empty] | 8455.1449 | 35.4 | 9.8333 | 9355.5939 | 39.17 | 10.8806 | 11744.0529 | 49.17 | 13.6583
20 | [13 empty] | 8455.1449 | 35.4 | 9.8333 | 9355.5939 | 39.17 | 10.8806 | 11744.0529 | 49.17 | 13.6583
21 | [13 empty] | 8455.1449 | 35.4 | 9.8333 | 9355.5939 | 39.17 | 10.8806 | 11744.0529 | 49.17 | 13.6583
22 | [13 empty] | 8455.1449 | 35.4 | 9.8333 | 9355.5939 | 39.17 | 10.8806 | 11744.0529 | 49.17 | 13.6583
23 | [13 empty] | 8455.1449 | 35.4 | 9.8333 | 9355.5939 | 39.17 | 10.8806 | 11744.0529 | 49.17 | 13.6583 | 29.7 | 9.2
24 | [13 empty] | 8455.1449 | 35.4 | 9.8333 | 9355.5939 | 39.17 | 10.8806 | 11744.0529 | 49.17 | 13.6583
25 | 89.3457 | 4.3499 | 1.7734 | 0.2447 | 0.417 | 0.0079 | 0.1192 | 0.1065 | 0.2232 | 0.003 | 2.2508 | 1.1587 | 0.763 | 8452.7564 | 35.39 | 9.8306 | 9350.817 | 39.15 | 10.875 | 11748.8298 | 49.19 | 13.6639
26 | [13 empty] | 8452.7564 | 35.39 | 9.8306 | 9350.817 | 39.15 | 10.875 | 11748.8298 | 49.19 | 13.6639
27 | [13 empty] | 8452.7564 | 35.39 | 9.8306 | 9350.817 | 39.15 | 10.875 | 11748.8298 | 49.19 | 13.6639
28 | [13 empty] | 8452.7564 | 35.39 | 9.8306 | 9350.817 | 39.15 | 10.875 | 11748.8298 | 49.19 | 13.6639
29 | [13 empty] | 8452.7564 | 35.39 | 9.8306 | 9350.817 | 39.15 | 10.875 | 11748.8298 | 49.19 | 13.6639 | 30 | 9.6
30 | [13 empty] | 8452.7564 | 35.39 | 9.8306 | 9350.817 | 39.15 | 10.875 | 11748.8298 | 49.19 | 13.6639
31 | 89.2322 | 4.3128 | 1.7477 | 0.2469 | 0.4193 | 0.0078 | 0.1212 | 0.1081 | 0.2096 | 0.0027 | 2.2197 | 1.372 | 0.7646 | 8431.2603 | 35.3 | 9.8056 | 9326.9324 | 39.05 | 10.8472 | 11705.8376 | 49.01 | 13.6139
[14 empty] | 8471.7447 | 35.4695 | 9.8526 | 9371.2861 | 39.2357 | 10.8988
Середньозважене значення теплоти згоряння:
| Головний інженер | [8 empty] | Кішінець О.Д. | [10 empty] | 2018-11-02
|  | Підрозділу підприємства, якому підпорядкована лабораторія | [8 empty] | прізвище | [5 empty] | підпис |  |  |  | дата
| Завідувач ВХАЛ | [8 empty] | Славінська А.В. | [10 empty] | 2018-11-01
|  | Лабораторія, де здійснювалось вимірювання газу | [8 empty] | прізвище | [5 empty] | підпис |  |  |  | дата
| Начальник ЛВДС | [8 empty] | Розраєнко М.В. | [10 empty] | 2018-11-01
|  | Підрозділу, відповідального за облік газу за маршрутом | [8 empty] | прізвище | [5 empty] | підпис |  |  |  | дата

## додаток
Додаток до Паспорту фізико-хімічних показників природного газу. Маршрут №131
Область | ГРС, прямий споживач | Cередньозважене значення вищої теплоти згоряння
|  | ккал/м³ | МДж/м³ | кВт*год./м³
Маршрут №131 |  | 9371.2861 | 39.2357 | 10.8988
Харківська | ГРС Киселі | 9371.2861 | 39.2357 | 10.8988
Головний інженер |  | Кішінець О.Д. |  |  | 2018-11-02
Підрозділу підприємства, якому підпорядкована лабораторія |  | прізвище |  | підпис | дата
Завідувач ВХАЛ |  | Славінська А.В. |  |  | 2018-11-01
Лабораторія, де здійснювалось вимірювання газу |  | прізвище |  | підпис | дата
Начальник ЛВДС |  | Розраєнко М.В. |  |  | 2018-11-01
Підрозділу, відповідального за облік газу за маршрутом |  | прізвище |  | підпис | дата