## паспорт
АТ "Укртрансгаз" | [5 empty] | ПАСПОРТ ФІЗИКО-ХІМІЧНИХ ПОКАЗНИКІВ ПРИРОДНОГО ГАЗУ №138 | [18 empty] | Маршрут №138
Філія "УМГ "КИЇВТРАНСГАЗ" | [5 empty] | переданого Диканським ЛВУМГ та прийнятого ПАТ "Харківгаз"
Диканський п/м Диканське ЛВУМГ
Вимірювальна хіміко-аналітична лабораторія
по газопрводу-відводу ГРС Сніжків, точка відбору проб - ГРС Сніжків
Свідоцтво № 186-13 чинне до 05.12.2018 р. | [20 empty] | за період з 01.10.2018р. по 31.10.2018р.
Число місяця | Компонентний склад, % мол. | [11 empty] | Фізико-хімічні показники газу обчислені на основі компонентного складу, 101,325 кПа | [9 empty] | Температура точки роси вологи (Р = 3.92 МПа), °С | Температура точки роси вуглеводнів, °С | Масова концентрація сірководню, г/м3 | Масова концентрація меркаптанової сірки, г/м3 | Маса механічних домішок, г/м3
[13 empty] | Густина абсолютна, кг/м3,при 20 ºС, | Температура вимірювання/згоряння при 20/25°С
| метан, С1 | етан, С2 | пропан, С3 | ізо-бутан, і-С4 | н-бутан, н-С4 | нео-пентан, нео-С5 | ізо-пентан, і-С5 | н-пентан, н-С5 | гексани та вищі, С6+ | кисень, О2 | азот, N2 | діоксид вуглецю, CО2 |  | Теплота згоряння нижча |  |  | Теплота згоряння вища |  |  | Число Воббе вище
[14 empty] | ккал/м3 | МДж/м3 | кВт⋅год/м3 | ккал/м3 | МДж/м3 | кВт⋅год/м3 | ккал/м3 | МДж/м3 | кВт⋅год/м3
1 | [13 empty] | 8384.4704 | 35.1041 | 9.7511 | 9281.8144 | 38.8611 | 10.7948 | 11597.091 | 48.5547 | 13.4874
2 | 89.2827 | 4.8516 | 1.4531 | 0.1924 | 0.3299 | 0.0041 | 0.0983 | 0.0914 | 0.1712 | 0.0009 | 0.4001 | 3.1244 | 0.771 | 8385.4496 | 35.1082 | 9.7523 | 9282.9131 | 38.8657 | 10.796 | 11602.4651 | 48.5772 | 13.4937 | 8.6 | 7.8
3 | [13 empty] | 8385.4496 | 35.1082 | 9.7523 | 9282.9131 | 38.8657 | 10.796 | 11602.4651 | 48.5772 | 13.4937
4 | 89.9068 | 4.7007 | 0.8916 | 0.0974 | 0.1452 | 0.0041 | 0.0404 | 0.0314 | 0.1027 | 0.001 | 0.2939 | 3.7848 | 0.761 | 8160.0746 | 34.1646 | 9.4902 | 9039.6724 | 37.8473 | 10.5131 | 11372.5998 | 47.6148 | 13.2263
5 | [13 empty] | 8160.0746 | 34.1646 | 9.4902 | 9039.6724 | 37.8473 | 10.5131 | 11372.5998 | 47.6148 | 13.2263
6 | [13 empty] | 8160.0746 | 34.1646 | 9.4902 | 9039.6724 | 37.8473 | 10.5131 | 11372.5998 | 47.6148 | 13.2263
7 | [13 empty] | 8160.0746 | 34.1646 | 9.4902 | 9039.6724 | 37.8473 | 10.5131 | 11372.5998 | 47.6148 | 13.2263
8 | [13 empty] | 8160.0746 | 34.1646 | 9.4902 | 9039.6724 | 37.8473 | 10.5131 | 11372.5998 | 47.6148 | 13.2263
9 | 89.9487 | 4.6949 | 0.9068 | 0.1004 | 0.1462 | 0.0042 | 0.0392 | 0.0303 | 0.1157 | 0.0006 | 0.2866 | 3.7265 | 0.7608 | 8171.0377 | 34.2105 | 9.5029 | 9051.6386 | 37.8974 | 10.5271 | 11388.9846 | 47.6834 | 13.2454 | 15.8 | 12
10 | [13 empty] | 8171.0377 | 34.2105 | 9.5029 | 9051.6386 | 37.8974 | 10.5271 | 11388.9846 | 47.6834 | 13.2454
11 | [13 empty] | 8171.0377 | 34.2105 | 9.5029 | 9051.6386 | 37.8974 | 10.5271 | 11388.9846 | 47.6834 | 13.2454 |  |  | менше 0,006 | менше 0,02 | відсутні
12 | [13 empty] | 8171.0377 | 34.2105 | 9.5029 | 9051.6386 | 37.8974 | 10.5271 | 11388.9846 | 47.6834 | 13.2454
13 | [13 empty] | 8171.0377 | 34.2105 | 9.5029 | 9051.6386 | 37.8974 | 10.5271 | 11388.9846 | 47.6834 | 13.2454
14 | [13 empty] | 8171.0377 | 34.2105 | 9.5029 | 9051.6386 | 37.8974 | 10.5271 | 11388.9846 | 47.6834 | 13.2454
15 | [13 empty] | 8171.0377 | 34.2105 | 9.5029 | 9051.6386 | 37.8974 | 10.5271 | 11388.9846 | 47.6834 | 13.2454
16 | [13 empty] | 8171.0377 | 34.2105 | 9.5029 | 9051.6386 | 37.8974 | 10.5271 | 11388.9846 | 47.6834 | 13.2454
17 | 89.9757 | 4.7238 | 0.8948 | 0.0986 | 0.1431 | 0.0042 | 0.0367 | 0.0268 | 0.0646 | 0.0009 | 0.2947 | 3.7362 | 0.7593 | 8151.7389 | 34.1297 | 9.4805 | 9030.9068 | 37.8106 | 10.5029 | 11374.415 | 47.6224 | 13.2284 | 11.7 | 10.8
18 | [13 empty] | 8151.7389 | 34.1297 | 9.4805 | 9030.9068 | 37.8106 | 10.5029 | 11374.415 | 47.6224 | 13.2284
19 | [13 empty] | 8151.7389 | 34.1297 | 9.4805 | 9030.9068 | 37.8106 | 10.5029 | 11374.415 | 47.6224 | 13.2284
20 | [13 empty] | 8151.7389 | 34.1297 | 9.4805 | 9030.9068 | 37.8106 | 10.5029 | 11374.415 | 47.6224 | 13.2284
21 | [13 empty] | 8151.7389 | 34.1297 | 9.4805 | 9030.9068 | 37.8106 | 10.5029 | 11374.415 | 47.6224 | 13.2284
22 | [13 empty] | 8151.7389 | 34.1297 | 9.4805 | 9030.9068 | 37.8106 | 10.5029 | 11374.415 | 47.6224 | 13.2284
23 | 90.2363 | 4.5576 | 0.9006 | 0.1017 | 0.1459 | 0.0039 | 0.0406 | 0.031 | 0.0902 | 0.0022 | 0.315 | 3.5749 | 0.7576 | 8164.1111 | 34.1815 | 9.4949 | 9044.5927 | 37.8679 | 10.5189 | 11404.008 | 47.7463 | 13.2629
24 | [13 empty] | 8164.1111 | 34.1815 | 9.4949 | 9044.5927 | 37.8679 | 10.5189 | 11404.008 | 47.7463 | 13.2629
25 | [13 empty] | 8164.1111 | 34.1815 | 9.4949 | 9044.5927 | 37.8679 | 10.5189 | 11404.008 | 47.7463 | 13.2629
26 | [13 empty] | 8164.1111 | 34.1815 | 9.4949 | 9044.5927 | 37.8679 | 10.5189 | 11404.008 | 47.7463 | 13.2629
27 | [13 empty] | 8164.1111 | 34.1815 | 9.4949 | 9044.5927 | 37.8679 | 10.5189 | 11404.008 | 47.7463 | 13.2629
28 | [13 empty] | 8164.1111 | 34.1815 | 9.4949 | 9044.5927 | 37.8679 | 10.5189 | 11404.008 | 47.7463 | 13.2629
29 | 89.9161 | 4.7379 | 0.8931 | 0.101 | 0.1496 | 0.0043 | 0.0396 | 0.0291 | 0.0858 | 0.0028 | 0.3086 | 3.7323 | 0.7603 | 8160.9584 | 34.1683 | 9.4912 | 9040.7472 | 37.8518 | 10.5144 | 11379.3113 | 47.6429 | 13.2341 | 4.2 | 0.9
30 | [13 empty] | 8160.9584 | 34.1683 | 9.4912 | 9040.7472 | 37.8518 | 10.5144 | 11379.3113 | 47.6429 | 13.2341
31 | [13 empty] | 8160.9584 | 34.1683 | 9.4912 | 9040.7472 | 37.8518 | 10.5144 | 11379.3113 | 47.6429 | 13.2341
[14 empty] | 8180.8065 | 34.2514 | 9.5143 | 9062.2911 | 37.942 | 10.5394
Середньозважене значення теплоти згоряння:
| Головний інженер | [8 empty] | Кішінець О.Д. | [10 empty] | 2018-11-01
|  | Підрозділу підприємства, якому підпорядкована лабораторія | [8 empty] | прізвище | [5 empty] | підпис |  |  |  | дата
| Завідувач ВХАЛ | [8 empty] | Горшковоз О.В. | [10 empty] | 2018-11-01
|  | Лабораторія, де здійснювалось вимірювання газу | [8 empty] | прізвище | [5 empty] | підпис |  |  |  | дата
| Начальник ЛВДС | [8 empty] | Розраєнко М.В. | [10 empty] | 2018-11-01
|  | Підрозділу, відповідального за облік газу за маршрутом | [8 empty] | прізвище | [5 empty] | підпис |  |  |  | дата

## додаток
Додаток до Паспорту фізико-хімічних показників природного газу. Маршрут №138
Область | ГРС, прямий споживач | Cередньозважене значення вищої теплоти згоряння
|  | ккал/м³ | МДж/м³ | кВт*год./м³
Маршрут №138 |  | 9062.2911 | 37.942 | 10.5394
Харківська | ГРС Сніжків | 9062.2911 | 37.942 | 10.5394
Головний інженер |  | Кішінець О.Д. |  |  | 2018-11-01
Підрозділу підприємства, якому підпорядкована лабораторія |  | прізвище |  | підпис | дата
Завідувач ВХАЛ |  | Горшковоз О.В. |  |  | 2018-11-01
Лабораторія, де здійснювалось вимірювання газу |  | прізвище |  | підпис | дата
Начальник ЛВДС |  | Розраєнко М.В. |  |  | 2018-11-01
Підрозділу, відповідального за облік газу за маршрутом |  | прізвище |  | підпис | дата