## паспорт
АТ "Укртрансгаз" | [5 empty] | ПАСПОРТ ФІЗИКО-ХІМІЧНИХ ПОКАЗНИКІВ ПРИРОДНОГО ГАЗУ №139 | [18 empty] | Маршрут №139
Філія "УМГ "КИЇВТРАНСГАЗ" | [5 empty] | переданого Диканським ЛВУМГ та прийнятого ПАТ "Харківгаз"
Диканський п/м Диканське ЛВУМГ
Вимірювальна хіміко-аналітична лабораторія
по газопрводу-відводу ГРС Олексіївка, точка відбору проб - ГРС Олексіївка (Дублянка, Н.Іванівка)
Свідоцтво № 186-13 чинне до 05.12.2018 р. | [20 empty] | за період з 01.10.2018р. по 31.10.2018р.
Число місяця | Компонентний склад, % мол. | [11 empty] | Фізико-хімічні показники газу обчислені на основі компонентного складу, 101,325 кПа | [9 empty] | Температура точки роси вологи (Р = 3.92 МПа), °С | Температура точки роси вуглеводнів, °С | Масова концентрація сірководню, г/м3 | Масова концентрація меркаптанової сірки, г/м3 | Маса механічних домішок, г/м3
[13 empty] | Густина абсолютна, кг/м3,при 20 ºС, | Температура вимірювання/згоряння при 20/25°С
| метан, С1 | етан, С2 | пропан, С3 | ізо-бутан, і-С4 | н-бутан, н-С4 | нео-пентан, нео-С5 | ізо-пентан, і-С5 | н-пентан, н-С5 | гексани та вищі, С6+ | кисень, О2 | азот, N2 | діоксид вуглецю, CО2 |  | Теплота згоряння нижча |  |  | Теплота згоряння вища |  |  | Число Воббе вище
[14 empty] | ккал/м3 | МДж/м3 | кВт⋅год/м3 | ккал/м3 | МДж/м3 | кВт⋅год/м3 | ккал/м3 | МДж/м3 | кВт⋅год/м3
1 | [13 empty] | 8410.1702 | 35.2117 | 9.781 | 9308.8518 | 38.9743 | 10.8262 | 11588.612 | 48.5192 | 13.4776
2 | [13 empty] | 8410.1702 | 35.2117 | 9.781 | 9308.8518 | 38.9743 | 10.8262 | 11588.612 | 48.5192 | 13.4776
3 | 89.412 | 4.5998 | 1.3904 | 0.1887 | 0.3352 | 0.0036 | 0.0995 | 0.096 | 0.1891 | 0.001 | 0.3865 | 3.2982 | 0.7714 | 8356.2627 | 34.986 | 9.7183 | 9251.1466 | 38.7327 | 10.7591 | 11559.5683 | 48.3976 | 13.4438 | 9.9 | 13.4
4 | [13 empty] | 8356.2627 | 34.986 | 9.7183 | 9251.1466 | 38.7327 | 10.7591 | 11559.5683 | 48.3976 | 13.4438
5 | [13 empty] | 8356.2627 | 34.986 | 9.7183 | 9251.1466 | 38.7327 | 10.7591 | 11559.5683 | 48.3976 | 13.4438
6 | [13 empty] | 8356.2627 | 34.986 | 9.7183 | 9251.1466 | 38.7327 | 10.7591 | 11559.5683 | 48.3976 | 13.4438
7 | [13 empty] | 8356.2627 | 34.986 | 9.7183 | 9251.1466 | 38.7327 | 10.7591 | 11559.5683 | 48.3976 | 13.4438
8 | [13 empty] | 8356.2627 | 34.986 | 9.7183 | 9251.1466 | 38.7327 | 10.7591 | 11559.5683 | 48.3976 | 13.4438
9 | [13 empty] | 8356.2627 | 34.986 | 9.7183 | 9251.1466 | 38.7327 | 10.7591 | 11559.5683 | 48.3976 | 13.4438
10 | 89.0894 | 4.7834 | 1.4585 | 0.1984 | 0.3484 | 0.0037 | 0.1065 | 0.1018 | 0.2068 | 0.0008 | 0.3849 | 3.3173 | 0.7748 | 8387.7664 | 35.1179 | 9.755 | 9284.8477 | 38.8738 | 10.7983 | 11576.7891 | 48.4697 | 13.4638 | 12.6 | 11.3
11 | [13 empty] | 8387.7664 | 35.1179 | 9.755 | 9284.8477 | 38.8738 | 10.7983 | 11576.7891 | 48.4697 | 13.4638 |  |  | менше 0,006 | менше 0,02 | відсутні
12 | [13 empty] | 8387.7664 | 35.1179 | 9.755 | 9284.8477 | 38.8738 | 10.7983 | 11576.7891 | 48.4697 | 13.4638
13 | [13 empty] | 8387.7664 | 35.1179 | 9.755 | 9284.8477 | 38.8738 | 10.7983 | 11576.7891 | 48.4697 | 13.4638
14 | [13 empty] | 8387.7664 | 35.1179 | 9.755 | 9284.8477 | 38.8738 | 10.7983 | 11576.7891 | 48.4697 | 13.4638
15 | [13 empty] | 8387.7664 | 35.1179 | 9.755 | 9284.8477 | 38.8738 | 10.7983 | 11576.7891 | 48.4697 | 13.4638
16 | [13 empty] | 8387.7664 | 35.1179 | 9.755 | 9284.8477 | 38.8738 | 10.7983 | 11576.7891 | 48.4697 | 13.4638
17 | [13 empty] | 8387.7664 | 35.1179 | 9.755 | 9284.8477 | 38.8738 | 10.7983 | 11576.7891 | 48.4697 | 13.4638
18 | 89.1831 | 4.7451 | 1.4386 | 0.1966 | 0.3471 | 0.0038 | 0.1095 | 0.107 | 0.2132 | 0.001 | 0.3823 | 3.2728 | 0.7741 | 8390.0832 | 35.1276 | 9.7577 | 9287.4989 | 38.8849 | 10.8014 | 11585.0293 | 48.5042 | 13.4734 | 11.9 | 8.2
19 | [13 empty] | 8390.0832 | 35.1276 | 9.7577 | 9287.4989 | 38.8849 | 10.8014 | 11585.0293 | 48.5042 | 13.4734
20 | [13 empty] | 8390.0832 | 35.1276 | 9.7577 | 9287.4989 | 38.8849 | 10.8014 | 11585.0293 | 48.5042 | 13.4734
21 | [13 empty] | 8390.0832 | 35.1276 | 9.7577 | 9287.4989 | 38.8849 | 10.8014 | 11585.0293 | 48.5042 | 13.4734
22 | [13 empty] | 8390.0832 | 35.1276 | 9.7577 | 9287.4989 | 38.8849 | 10.8014 | 11585.0293 | 48.5042 | 13.4734
23 | [13 empty] | 8390.0832 | 35.1276 | 9.7577 | 9287.4989 | 38.8849 | 10.8014 | 11585.0293 | 48.5042 | 13.4734
24 | [13 empty] | 8390.0832 | 35.1276 | 9.7577 | 9287.4989 | 38.8849 | 10.8014 | 11585.0293 | 48.5042 | 13.4734
25 | 89.4841 | 4.5454 | 1.3803 | 0.1889 | 0.3382 | 0.0037 | 0.1027 | 0.1 | 0.1971 | 0.0019 | 0.387 | 3.2706 | 0.7711 | 8358.5556 | 34.9956 | 9.721 | 9253.7022 | 38.7434 | 10.7621 | 11564.9185 | 48.42 | 13.45
26 | [13 empty] | 8358.5556 | 34.9956 | 9.721 | 9253.7022 | 38.7434 | 10.7621 | 11564.9185 | 48.42 | 13.45
27 | [13 empty] | 8358.5556 | 34.9956 | 9.721 | 9253.7022 | 38.7434 | 10.7621 | 11564.9185 | 48.42 | 13.45
28 | [13 empty] | 8358.5556 | 34.9956 | 9.721 | 9253.7022 | 38.7434 | 10.7621 | 11564.9185 | 48.42 | 13.45
29 | [13 empty] | 8358.5556 | 34.9956 | 9.721 | 9253.7022 | 38.7434 | 10.7621 | 11564.9185 | 48.42 | 13.45
30 | [13 empty] | 8358.5556 | 34.9956 | 9.721 | 9253.7022 | 38.7434 | 10.7621 | 11564.9185 | 48.42 | 13.45
31 | [13 empty] | 8358.5556 | 34.9956 | 9.721 | 9253.7022 | 38.7434 | 10.7621 | 11564.9185 | 48.42 | 13.45
[14 empty] | 8375.7525 | 35.0676 | 9.741 | 9272.0456 | 38.8202 | 10.7834
Середньозважене значення теплоти згоряння:
| Головний інженер | [8 empty] | Кішінець О.Д. | [10 empty] | 2018-11-01
|  | Підрозділу підприємства, якому підпорядкована лабораторія | [8 empty] | прізвище | [5 empty] | підпис |  |  |  | дата
| Завідувач ВХАЛ | [8 empty] | Горшковоз О.В. | [10 empty] | 2018-11-01
|  | Лабораторія, де здійснювалось вимірювання газу | [8 empty] | прізвище | [5 empty] | підпис |  |  |  | дата
| Начальник ЛВДС | [8 empty] | Розраєнко М.В. | [10 empty] | 2018-11-01
|  | Підрозділу, відповідального за облік газу за маршрутом | [8 empty] | прізвище | [5 empty] | підпис |  |  |  | дата

## додаток
Додаток до Паспорту фізико-хімічних показників природного газу. Маршрут №139
Область | ГРС, прямий споживач | Cередньозважене значення вищої теплоти згоряння
|  | ккал/м³ | МДж/м³ | кВт*год./м³
Маршрут №139 |  | 9272.0456 | 38.8202 | 10.7834
Харківська | ГРС Олексіївка - Дублянка | 9269.3705 | 38.809 | 10.7803
Харківська | ГРС Олексіївка - Новоіванівка | 9272.165 | 38.8207 | 10.7835
Головний інженер |  | Кішінець О.Д. |  |  | 2018-11-01
Підрозділу підприємства, якому підпорядкована лабораторія |  | прізвище |  | підпис | дата
Завідувач ВХАЛ |  | Горшковоз О.В. |  |  | 2018-11-01
Лабораторія, де здійснювалось вимірювання газу |  | прізвище |  | підпис | дата
Начальник ЛВДС |  | Розраєнко М.В. |  |  | 2018-11-01
Підрозділу, відповідального за облік газу за маршрутом |  | прізвище |  | підпис | дата