## паспорт
АТ "Укртрансгаз" | [5 empty] | ПАСПОРТ ФІЗИКО-ХІМІЧНИХ ПОКАЗНИКІВ ПРИРОДНОГО ГАЗУ №140 | [18 empty] | Маршрут №140
Філія "УМГ "КИЇВТРАНСГАЗ" | [5 empty] | переданого Диканським ЛВУМГ та прийнятого ПАТ "Харківгаз"
Диканський п/м Диканське ЛВУМГ
Вимірювальна хіміко-аналітична лабораторія
по газопроводу-відводу ГРС Сніжків, точка відбору проб - ГРС 1-е Августа
Свідоцтво № 186-13 чинне до 05.12.2018 р. | [20 empty] | за період з 01.10.2018р. по 31.10.2018р.
Число місяця | Компонентний склад, % мол. | [11 empty] | Фізико-хімічні показники газу обчислені на основі компонентного складу, 101,325 кПа | [9 empty] | Температура точки роси вологи (Р = 3.92 МПа), °С | Температура точки роси вуглеводнів, °С | Масова концентрація сірководню, г/м3 | Масова концентрація меркаптанової сірки, г/м3 | Маса механічних домішок, г/м3
[13 empty] | Густина абсолютна, кг/м3,при 20 ºС, | Температура вимірювання/згоряння при 20/25°С
| метан, С1 | етан, С2 | пропан, С3 | ізо-бутан, і-С4 | н-бутан, н-С4 | нео-пентан, нео-С5 | ізо-пентан, і-С5 | н-пентан, н-С5 | гексани та вищі, С6+ | кисень, О2 | азот, N2 | діоксид вуглецю, CО2 |  | Теплота згоряння нижча |  |  | Теплота згоряння вища |  |  | Число Воббе вище
[14 empty] | ккал/м3 | МДж/м3 | кВт⋅год/м3 | ккал/м3 | МДж/м3 | кВт⋅год/м3 | ккал/м3 | МДж/м3 | кВт⋅год/м3
1 | [13 empty] | 8393.0688 | 35.1401 | 9.7611 | 9291.1055 | 38.9 | 10.8056 | 11606.4538 | 48.5939 | 13.4983
2 | 89.0018 | 4.8454 | 1.4476 | 0.191 | 0.3291 | 0.004 | 0.099 | 0.0924 | 0.1644 | 0.0415 | 0.6633 | 3.1206 | 0.7722 | 8358.2451 | 34.9943 | 9.7206 | 9252.8424 | 38.7398 | 10.7611 | 11555.6513 | 48.3812 | 13.4392 | 5.2 | 5.4
3 | [13 empty] | 8358.2451 | 34.9943 | 9.7206 | 9252.8424 | 38.7398 | 10.7611 | 11555.6513 | 48.3812 | 13.4392
4 | [13 empty] | 8358.2451 | 34.9943 | 9.7206 | 9252.8424 | 38.7398 | 10.7611 | 11555.6513 | 48.3812 | 13.4392
5 | [13 empty] | 8358.2451 | 34.9943 | 9.7206 | 9252.8424 | 38.7398 | 10.7611 | 11555.6513 | 48.3812 | 13.4392
6 | [13 empty] | 8358.2451 | 34.9943 | 9.7206 | 9252.8424 | 38.7398 | 10.7611 | 11555.6513 | 48.3812 | 13.4392
7 | [13 empty] | 8358.2451 | 34.9943 | 9.7206 | 9252.8424 | 38.7398 | 10.7611 | 11555.6513 | 48.3812 | 13.4392
8 | [13 empty] | 8358.2451 | 34.9943 | 9.7206 | 9252.8424 | 38.7398 | 10.7611 | 11555.6513 | 48.3812 | 13.4392
9 | 89.329 | 4.8725 | 1.3959 | 0.1799 | 0.3039 | 0.0041 | 0.0924 | 0.0842 | 0.1774 | 0.0008 | 0.3855 | 3.1744 | 0.7702 | 8368.396 | 35.0368 | 9.7324 | 9264.5458 | 38.7888 | 10.7747 | 11585.8175 | 48.5075 | 13.4743 | 15.4 | 12.8
10 | [13 empty] | 8368.396 | 35.0368 | 9.7324 | 9264.5458 | 38.7888 | 10.7747 | 11585.8175 | 48.5075 | 13.4743
11 | [13 empty] | 8368.396 | 35.0368 | 9.7324 | 9264.5458 | 38.7888 | 10.7747 | 11585.8175 | 48.5075 | 13.4743 |  |  | менше 0,006 | менше 0,02 | відсутні
12 | [13 empty] | 8368.396 | 35.0368 | 9.7324 | 9264.5458 | 38.7888 | 10.7747 | 11585.8175 | 48.5075 | 13.4743
13 | [13 empty] | 8368.396 | 35.0368 | 9.7324 | 9264.5458 | 38.7888 | 10.7747 | 11585.8175 | 48.5075 | 13.4743
14 | [13 empty] | 8368.396 | 35.0368 | 9.7324 | 9264.5458 | 38.7888 | 10.7747 | 11585.8175 | 48.5075 | 13.4743
15 | [13 empty] | 8368.396 | 35.0368 | 9.7324 | 9264.5458 | 38.7888 | 10.7747 | 11585.8175 | 48.5075 | 13.4743
16 | [13 empty] | 8368.396 | 35.0368 | 9.7324 | 9264.5458 | 38.7888 | 10.7747 | 11585.8175 | 48.5075 | 13.4743
17 | 89.2872 | 4.892 | 1.417 | 0.1853 | 0.3154 | 0.0039 | 0.0943 | 0.0869 | 0.1693 | 0.0013 | 0.3938 | 3.1535 | 0.7705 | 8374.9404 | 35.0642 | 9.7401 | 9271.5918 | 38.8183 | 10.7829 | 11592.1708 | 48.5341 | 13.4817 | 12.6 | 9.6
18 | [13 empty] | 8374.9404 | 35.0642 | 9.7401 | 9271.5918 | 38.8183 | 10.7829 | 11592.1708 | 48.5341 | 13.4817
19 | [13 empty] | 8374.9404 | 35.0642 | 9.7401 | 9271.5918 | 38.8183 | 10.7829 | 11592.1708 | 48.5341 | 13.4817
20 | [13 empty] | 8374.9404 | 35.0642 | 9.7401 | 9271.5918 | 38.8183 | 10.7829 | 11592.1708 | 48.5341 | 13.4817
21 | [13 empty] | 8374.9404 | 35.0642 | 9.7401 | 9271.5918 | 38.8183 | 10.7829 | 11592.1708 | 48.5341 | 13.4817
22 | [13 empty] | 8374.9404 | 35.0642 | 9.7401 | 9271.5918 | 38.8183 | 10.7829 | 11592.1708 | 48.5341 | 13.4817
23 | 89.6576 | 4.6747 | 1.3627 | 0.1787 | 0.3053 | 0.0034 | 0.0903 | 0.0829 | 0.1687 | 0.0025 | 0.4171 | 3.0562 | 0.767 | 8354.9729 | 34.9806 | 9.7168 | 9250.4062 | 38.7296 | 10.7582 | 11591.6214 | 48.5318 | 13.4811
24 | [13 empty] | 8354.9729 | 34.9806 | 9.7168 | 9250.4062 | 38.7296 | 10.7582 | 11591.6214 | 48.5318 | 13.4811
25 | [13 empty] | 8354.9729 | 34.9806 | 9.7168 | 9250.4062 | 38.7296 | 10.7582 | 11591.6214 | 48.5318 | 13.4811
26 | [13 empty] | 8354.9729 | 34.9806 | 9.7168 | 9250.4062 | 38.7296 | 10.7582 | 11591.6214 | 48.5318 | 13.4811
27 | [13 empty] | 8354.9729 | 34.9806 | 9.7168 | 9250.4062 | 38.7296 | 10.7582 | 11591.6214 | 48.5318 | 13.4811
28 | [13 empty] | 8354.9729 | 34.9806 | 9.7168 | 9250.4062 | 38.7296 | 10.7582 | 11591.6214 | 48.5318 | 13.4811
29 | 89.2747 | 4.8622 | 1.4215 | 0.1877 | 0.3217 | 0.004 | 0.0952 | 0.0875 | 0.1751 | 0.0028 | 0.4026 | 3.165 | 0.7709 | 8375.7047 | 35.0674 | 9.7409 | 9272.3322 | 38.8214 | 10.7837 | 11589.8779 | 48.5245 | 13.479 | 5.2 | 0.2
30 | [13 empty] | 8375.7047 | 35.0674 | 9.7409 | 9272.3322 | 38.8214 | 10.7837 | 11589.8779 | 48.5245 | 13.479
31 | [13 empty] | 8375.7047 | 35.0674 | 9.7409 | 9272.3322 | 38.8214 | 10.7837 | 11589.8779 | 48.5245 | 13.479
[14 empty] | 8364.6461 | 35.0211 | 9.7281 | 9260.4138 | 38.7715 | 10.7699
Середньозважене значення теплоти згоряння:
| Головний інженер | [8 empty] | Кішінець О.Д. | [10 empty] | 2018-11-01
|  | Підрозділу підприємства, якому підпорядкована лабораторія | [8 empty] | прізвище | [5 empty] | підпис |  |  |  | дата
| Завідувач ВХАЛ | [8 empty] | Горшковоз О.В. | [10 empty] | 2018-11-01
|  | Лабораторія, де здійснювалось вимірювання газу | [8 empty] | прізвище | [5 empty] | підпис |  |  |  | дата
| Начальник ЛВДС | [8 empty] | Розраєнко М.В. | [10 empty] | 2018-11-01
|  | Підрозділу, відповідального за облік газу за маршрутом | [8 empty] | прізвище | [5 empty] | підпис |  |  |  | дата

## додаток
Додаток до Паспорту фізико-хімічних показників природного газу. Маршрут №140
Область | ГРС, прямий споживач | Cередньозважене значення вищої теплоти згоряння
|  | ккал/м³ | МДж/м³ | кВт*год./м³
Маршрут №140 |  | 9260.4138 | 38.7715 | 10.7699
Харківська | ГРС 1-Августа (Благодатне) | 9260.4138 | 38.7715 | 10.7699
Головний інженер |  | Кішінець О.Д. |  |  | 2018-11-01
Підрозділу підприємства, якому підпорядкована лабораторія |  | прізвище |  | підпис | дата
Завідувач ВХАЛ |  | Горшковоз О.В. |  |  | 2018-11-01
Лабораторія, де здійснювалось вимірювання газу |  | прізвище |  | підпис | дата
Начальник ЛВДС |  | Розраєнко М.В. |  |  | 2018-11-01
Підрозділу, відповідального за облік газу за маршрутом |  | прізвище |  | підпис | дата