## паспорт
АТ "Укртрансгаз" | [5 empty] | ПАСПОРТ ФІЗИКО-ХІМІЧНИХ ПОКАЗНИКІВ ПРИРОДНОГО ГАЗУ №600 | [18 empty] | Маршрут №600
Філія "УМГ "ХАРКІВТРАНСГАЗ" | [5 empty] | переданого Первомайським ЛВУМГ та прийнятого ПАТ "Харківгаз"
Первомайський п/м Первомайське ЛВУМГ | [11 empty] | по газопроводу "Союз"
Вимірювальна хіміко-аналітична лабораторія
Свідоцтво № 100-356/2015 чинне до 20.12.2018 р. | [20 empty] | за період з 01.10.2018р. по 31.10.2018р.
Число місяця | Компонентний склад, % мол. | [11 empty] | Фізико-хімічні показники газу обчислені на основі компонентного складу, 101,325 кПа | [9 empty] | Температура точки роси вологи (Р = 3.92 МПа), °С | Температура точки роси вуглеводнів, °С | Масова концентрація сірководню, г/м3 | Масова концентрація меркаптанової сірки, г/м3 | Маса механічних домішок, г/м3
[13 empty] | Густина абсолютна, кг/м3,при 20 ºС, | Температура вимірювання/згоряння при 20/25°С
| метан, С1 | етан, С2 | пропан, С3 | ізо-бутан, і-С4 | н-бутан, н-С4 | нео-пентан, нео-С5 | ізо-пентан, і-С5 | н-пентан, н-С5 | гексани та вищі, С6+ | кисень, О2 | азот, N2 | діоксид вуглецю, CО2 |  | Теплота згоряння нижча |  |  | Теплота згоряння вища |  |  | Число Воббе вище
[14 empty] | ккал/м3 | МДж/м3 | кВт⋅год/м3 | ккал/м3 | МДж/м3 | кВт⋅год/м3 | ккал/м3 | МДж/м3 | кВт⋅год/м3
1 | 96.3066 | 1.9809 | 0.6043 | 0.0928 | 0.0895 | 0.0013 | 0.0165 | 0.0116 | 0.0096 | 0.0078 | 0.7281 | 0.1511 | 0.6965 | 8156.7069 | 34.1505 | 9.4863 | 9045.978 | 37.8737 | 10.5205 | 11895.4573 | 49.8039 | 13.8344 | -24.9 | -21.7
2 | 96.3108 | 1.9747 | 0.6052 | 0.0942 | 0.0915 | 0.0013 | 0.0172 | 0.012 | 0.0099 | 0.008 | 0.7248 | 0.1504 | 0.6966 | 8157.7339 | 34.1548 | 9.4874 | 9047.1244 | 37.8785 | 10.5218 | 11896.5321 | 49.8084 | 13.8357 | -24 | -21.3
3 | 96.3433 | 1.9518 | 0.5946 | 0.0922 | 0.0888 | 0.0013 | 0.0167 | 0.0117 | 0.0098 | 0.0089 | 0.731 | 0.1498 | 0.6962 | 8153.3869 | 34.1366 | 9.4824 | 9042.4192 | 37.8588 | 10.5163 | 11893.1883 | 49.7944 | 13.8318 | -23.9 | -20.6
4 | 96.4293 | 1.8932 | 0.5807 | 0.0894 | 0.0869 | 0.0012 | 0.0161 | 0.0114 | 0.0095 | 0.0077 | 0.7285 | 0.1459 | 0.6956 | 8147.4158 | 34.1116 | 9.4754 | 9036.042 | 37.8321 | 10.5089 | 11890.6804 | 49.7839 | 13.8289 | -23.8 | -21.2
5 | 96.2879 | 1.9878 | 0.6085 | 0.0944 | 0.0923 | 0.0013 | 0.0174 | 0.0123 | 0.01 | 0.0079 | 0.7278 | 0.1522 | 0.6968 | 8158.9521 | 34.1599 | 9.4889 | 9048.3903 | 37.8838 | 10.5233 | 11896.6277 | 49.8088 | 13.8358 | -16.7 | -9
6 | [13 empty] | 8158.9521 | 34.1599 | 9.4889 | 9048.3903 | 37.8838 | 10.5233 | 11896.6277 | 49.8088 | 13.8358
7 | [13 empty] | 8158.9521 | 34.1599 | 9.4889 | 9048.3903 | 37.8838 | 10.5233 | 11896.6277 | 49.8088 | 13.8358
8 | 96.3649 | 1.9548 | 0.5923 | 0.0912 | 0.0878 | 0.0013 | 0.0162 | 0.0112 | 0.0092 | 0.0078 | 0.7193 | 0.1439 | 0.696 | 8154.199 | 34.14 | 9.4833 | 9043.1357 | 37.8618 | 10.5172 | 11896.0067 | 49.8062 | 13.8351 | -18.8 | -11.2
9 | 96.4294 | 1.9018 | 0.58 | 0.0891 | 0.0864 | 0.0013 | 0.0158 | 0.0111 | 0.0091 | 0.0087 | 0.7292 | 0.1382 | 0.6955 | 8147.8935 | 34.1136 | 9.476 | 9036.5913 | 37.8344 | 10.5096 | 11892.0657 | 49.7897 | 13.8305 | -15.6 | -8.7
10 | 96.412 | 1.9091 | 0.5855 | 0.0901 | 0.0875 | 0.0012 | 0.0162 | 0.0115 | 0.0092 | 0.009 | 0.7296 | 0.1392 | 0.6957 | 8149.4699 | 34.1202 | 9.4778 | 9038.2632 | 37.8414 | 10.5115 | 11892.7584 | 49.7926 | 13.8313 | -19.7 | -16.7 |  |  | відсутні
11 | 96.4166 | 1.9099 | 0.5808 | 0.0898 | 0.0872 | 0.0013 | 0.0162 | 0.0114 | 0.0098 | 0.01 | 0.7299 | 0.1371 | 0.6956 | 8149.1116 | 34.1187 | 9.4774 | 9037.8811 | 37.8398 | 10.5111 | 11892.7345 | 49.7925 | 13.8313 | -20.5 | -18.3 | не виявлено | 0,00762
12 | 96.4331 | 1.8911 | 0.5761 | 0.0892 | 0.0866 | 0.0013 | 0.0161 | 0.0113 | 0.0095 | 0.0082 | 0.7416 | 0.1359 | 0.6954 | 8146.2693 | 34.1068 | 9.4741 | 9034.8239 | 37.827 | 10.5075 | 11890.1549 | 49.7817 | 13.8283 | -21.6 | -19.1
13 | [13 empty] | 8146.2693 | 34.1068 | 9.4741 | 9034.8239 | 37.827 | 10.5075 | 11890.1549 | 49.7817 | 13.8283
14 | [13 empty] | 8146.2693 | 34.1068 | 9.4741 | 9034.8239 | 37.827 | 10.5075 | 11890.1549 | 49.7817 | 13.8283
15 | [13 empty] | 8146.2693 | 34.1068 | 9.4741 | 9034.8239 | 37.827 | 10.5075 | 11890.1549 | 49.7817 | 13.8283
16 | 96.463 | 1.9085 | 0.5811 | 0.0887 | 0.0849 | 0.0013 | 0.0153 | 0.0104 | 0.0083 | 0.0079 | 0.694 | 0.1366 | 0.6952 | 8150.5925 | 34.1249 | 9.4791 | 9039.6008 | 37.847 | 10.5131 | 11897.9891 | 49.8145 | 13.8374 | -22.9 | -19.9
17 | 96.4449 | 1.9163 | 0.5821 | 0.0891 | 0.0849 | 0.0014 | 0.015 | 0.0108 | 0.0082 | 0.0082 | 0.7014 | 0.1377 | 0.6954 | 8150.5925 | 34.1249 | 9.4791 | 9039.553 | 37.8468 | 10.513 | 11896.9382 | 49.8101 | 13.8361 | -22.9 | -20
18 | 96.3986 | 1.9209 | 0.5709 | 0.087 | 0.0833 | 0.0012 | 0.0154 | 0.0104 | 0.0088 | 0.0094 | 0.7458 | 0.1483 | 0.6956 | 8144.4302 | 34.0991 | 9.472 | 9032.7937 | 37.8185 | 10.5051 | 11886.3573 | 49.7658 | 13.8238 | -23.7 | -21.3
19 | 96.3469 | 1.9496 | 0.5841 | 0.0897 | 0.0863 | 0.0013 | 0.0163 | 0.0109 | 0.0087 | 0.0093 | 0.7464 | 0.1506 | 0.696 | 8149.04 | 34.1184 | 9.4773 | 9037.7139 | 37.8391 | 10.5109 | 11888.698 | 49.7756 | 13.8266 | -24.2 | -20.8
20 | [13 empty] | 8149.04 | 34.1184 | 9.4773 | 9037.7139 | 37.8391 | 10.5109 | 11888.698 | 49.7756 | 13.8266
21 | [13 empty] | 8149.04 | 34.1184 | 9.4773 | 9037.7139 | 37.8391 | 10.5109 | 11888.698 | 49.7756 | 13.8266
22 | 96.3534 | 1.9661 | 0.587 | 0.0898 | 0.086 | 0.0013 | 0.0157 | 0.011 | 0.009 | 0.0079 | 0.7242 | 0.1486 | 0.696 | 8151.8106 | 34.13 | 9.4806 | 9040.3173 | 37.85 | 10.5139 | 11894.5258 | 49.8 | 13.8333 | -23.4 | -20.4
23 | 96.3606 | 1.9477 | 0.5856 | 0.0909 | 0.0872 | 0.0013 | 0.0163 | 0.0111 | 0.009 | 0.0081 | 0.7318 | 0.1503 | 0.696 | 8151.8106 | 34.13 | 9.4806 | 9040.3173 | 37.85 | 10.5139 | 11892.1374 | 49.79 | 13.8306 | -25 | -22.4 |  |  | відсутні
24 | 96.4347 | 1.91 | 0.5765 | 0.0898 | 0.0865 | 0.0013 | 0.0163 | 0.0113 | 0.0089 | 0.0077 | 0.7102 | 0.1469 | 0.6955 | 8149.4221 | 34.12 | 9.4778 | 9037.9289 | 37.84 | 10.5111 | 11894.5258 | 49.8 | 13.8333 | -24.2 | -22.1 | не виявлено | 0,00797
25 | 96.4185 | 1.924 | 0.5776 | 0.0888 | 0.0855 | 0.0013 | 0.0159 | 0.0109 | 0.0087 | 0.0073 | 0.7165 | 0.1451 | 0.6956 | 8149.4221 | 34.12 | 9.4778 | 9037.9289 | 37.84 | 10.5111 | 11892.1374 | 49.79 | 13.8306 | -23.4 | -21
26 | 96.5076 | 1.8629 | 0.5586 | 0.086 | 0.0826 | 0.0012 | 0.0151 | 0.0106 | 0.0083 | 0.0075 | 0.7187 | 0.141 | 0.6948 | 8142.2567 | 34.09 | 9.4694 | 9030.7635 | 37.81 | 10.5028 | 11889.7489 | 49.78 | 13.8278 | -21.7 | -19.4
27 | [13 empty] | 8142.2567 | 34.09 | 9.4694 | 9030.7635 | 37.81 | 10.5028 | 11889.7489 | 49.78 | 13.8278
28 | [13 empty] | 8142.2567 | 34.09 | 9.4694 | 9030.7635 | 37.81 | 10.5028 | 11889.7489 | 49.78 | 13.8278
29 | 96.4344 | 1.9074 | 0.5826 | 0.0904 | 0.0871 | 0.0013 | 0.016 | 0.0111 | 0.0087 | 0.0073 | 0.7113 | 0.1424 | 0.6955 | 8150.067 | 34.1227 | 9.4785 | 9038.9559 | 37.8443 | 10.5123 | 11894.8363 | 49.8013 | 13.8337 | -23 | -20.9
30 | 96.4354 | 1.9009 | 0.5757 | 0.0903 | 0.0868 | 0.0013 | 0.0161 | 0.0112 | 0.0087 | 0.0081 | 0.7232 | 0.1423 | 0.6955 | 8147.7502 | 34.113 | 9.4758 | 9036.448 | 37.8338 | 10.5094 | 11892.0179 | 49.7895 | 13.8304 | -23.2 | -20.9
31 | 96.4041 | 1.9095 | 0.5801 | 0.0916 | 0.0882 | 0.0013 | 0.0165 | 0.0114 | 0.009 | 0.0084 | 0.7362 | 0.1438 | 0.6957 | 8148.4428 | 34.1159 | 9.4766 | 9037.1407 | 37.8367 | 10.5102 | 11890.7282 | 49.7841 | 13.8289 | -22.8 | -20.8
Рівень одоризації відповідає чинним нормативним документам | [13 empty] | 8149.7804 | 34.1215 | 9.4782 | 9038.5499 | 37.8426 | 10.5118
Середньозважене значення теплоти згоряння:
| Головний інженер Первомайського ЛВУМГ | [8 empty] | Журавель І.В. | [10 empty] | 2018-11-01
|  | Підрозділу підприємства, якому підпорядкована лабораторія | [8 empty] | прізвище | [5 empty] | підпис |  |  |  | дата
| Начальник ВХАЛ | [8 empty] | Сипко Е.П. | [10 empty] | 2018-11-01
|  | Лабораторія, де здійснювалось вимірювання газу | [8 empty] | прізвище | [5 empty] | підпис |  |  |  | дата
| Інженер І кат. групи газовимірювань та метрології | [8 empty] | Юрченко В.М. | [10 empty] | 2018-11-01
|  | Підрозділу, відповідального за облік газу за маршрутом | [8 empty] | прізвище | [5 empty] | підпис |  |  |  | дата

## додаток
Додаток до Паспорту фізико-хімічних показників природного газу. Маршрут №600
Область | ГРС, прямий споживач | Cередньозважене значення вищої теплоти згоряння
|  | ккал/м³ | МДж/м³ | кВт*год./м³
Маршрут №600 |  | 9038.5499 | 37.8426 | 10.5118
Харківська | ГРС с.Олексіївка | 9038.1199 | 37.8408 | 10.5113
Харківська | ГРС с.Руновщина | 9038.0005 | 37.8403 | 10.5112
Харківська | ГРС с.Сомiвка | 9038.096 | 37.8407 | 10.5113
Харківська | ГРС смт.Борова | 9039.0992 | 37.8449 | 10.5125
Харківська | ГРС смт.Зачепилiвка | 9038.4304 | 37.8421 | 10.5117
Головний інженер Первомайського ЛВУМГ |  | Журавель І.В. |  |  | 2018-11-01
Підрозділу підприємства, якому підпорядкована лабораторія |  | прізвище |  | підпис | дата
Начальник ВХАЛ |  | Сипко Е.П. |  |  | 2018-11-01
Лабораторія, де здійснювалось вимірювання газу |  | прізвище |  | підпис | дата
Інженер І кат. групи газовимірювань та метрології |  | Юрченко В.М. |  |  | 2018-11-01
Підрозділу, відповідального за облік газу за маршрутом |  | прізвище |  | підпис | дата