## паспорт
АТ "Укртрансгаз" | [5 empty] | ПАСПОРТ ФІЗИКО-ХІМІЧНИХ ПОКАЗНИКІВ ПРИРОДНОГО ГАЗУ №601 | [18 empty] | Маршрут №601
Філія "УМГ "ХАРКІВТРАНСГАЗ" | [5 empty] | переданого Первомайським ЛВУМГ та прийнятого ПАТ "Харківгаз"
п/м КС Борова Первомайське ЛВУМГ | [11 empty] | по газопроводу "Новопсков-Шебелинка"
Вимірювальна хіміко-аналітична лабораторія
Свідоцтво № 100-037/2013 дійсне до 24.10.2017 р. | [20 empty] | за період з 01.10.2018р. по 31.10.2018р.
Число місяця | Компонентний склад, % мол. | [11 empty] | Фізико-хімічні показники газу обчислені на основі компонентного складу, 101,325 кПа | [9 empty] | Температура точки роси вологи (Р = 3.92 МПа), °С | Температура точки роси вуглеводнів, °С | Масова концентрація сірководню, г/м3 | Масова концентрація меркаптанової сірки, г/м3 | Маса механічних домішок, г/м3
[13 empty] | Густина абсолютна, кг/м3,при 20 ºС, | Температура вимірювання/згоряння при 20/25°С
| метан, С1 | етан, С2 | пропан, С3 | ізо-бутан, і-С4 | н-бутан, н-С4 | нео-пентан, нео-С5 | ізо-пентан, і-С5 | н-пентан, н-С5 | гексани та вищі, С6+ | кисень, О2 | азот, N2 | діоксид вуглецю, CО2 |  | Теплота згоряння нижча |  |  | Теплота згоряння вища |  |  | Число Воббе вище
[14 empty] | ккал/м3 | МДж/м3 | кВт⋅год/м3 | ккал/м3 | МДж/м3 | кВт⋅год/м3 | ккал/м3 | МДж/м3 | кВт⋅год/м3
1 | [13 empty] | 8672.4946 | 36.31 | 10.0861 | 9577.7206 | 40.1 | 11.1389 | 11973.5838 | 50.131 | 13.9253
2 | [13 empty] | 8672.4946 | 36.31 | 10.0861 | 9577.7206 | 40.1 | 11.1389 | 11973.5838 | 50.131 | 13.9253
3 | [13 empty] | 8672.4946 | 36.31 | 10.0861 | 9577.7206 | 40.1 | 11.1389 | 11973.5838 | 50.131 | 13.9253
4 | 89.0208 | 4.9915 | 2.3408 | 0.3034 | 0.6125 | 0.0056 | 0.134 | 0.1218 | 0.1684 | 0.0024 | 0.917 | 1.3818 | 0.7729 | 8689.2138 | 36.38 | 10.1056 | 9608.7706 | 40.23 | 11.175 | 11994.7456 | 50.2196 | 13.9499
5 | [13 empty] | 8689.2138 | 36.38 | 10.1056 | 9608.7706 | 40.23 | 11.175 | 11994.7456 | 50.2196 | 13.9499
6 | [13 empty] | 8689.2138 | 36.38 | 10.1056 | 9608.7706 | 40.23 | 11.175 | 11994.7456 | 50.2196 | 13.9499
7 | [13 empty] | 8689.2138 | 36.38 | 10.1056 | 9608.7706 | 40.23 | 11.175 | 11994.7456 | 50.2196 | 13.9499
8 | [13 empty] | 8689.2138 | 36.38 | 10.1056 | 9608.7706 | 40.23 | 11.175 | 11994.7456 | 50.2196 | 13.9499
9 | [13 empty] | 8689.2138 | 36.38 | 10.1056 | 9608.7706 | 40.23 | 11.175 | 11994.7456 | 50.2196 | 13.9499
10 | [13 empty] | 8689.2138 | 36.38 | 10.1056 | 9608.7706 | 40.23 | 11.175 | 11994.7456 | 50.2196 | 13.9499
11 | 88.6813 | 5.107 | 2.3623 | 0.3054 | 0.6191 | 0.0057 | 0.1487 | 0.1334 | 0.1595 | 0.0022 | 0.9528 | 1.5225 | 0.7762 | 8691.6023 | 36.39 | 10.1083 | 9608.7706 | 40.23 | 11.175 | 11970.4549 | 50.1179 | 13.9216
12 | [13 empty] | 8691.6023 | 36.39 | 10.1083 | 9608.7706 | 40.23 | 11.175 | 11970.4549 | 50.1179 | 13.9216
13 | [13 empty] | 8691.6023 | 36.39 | 10.1083 | 9608.7706 | 40.23 | 11.175 | 11970.4549 | 50.1179 | 13.9216
14 | [13 empty] | 8691.6023 | 36.39 | 10.1083 | 9608.7706 | 40.23 | 11.175 | 11970.4549 | 50.1179 | 13.9216
15 | [13 empty] | 8691.6023 | 36.39 | 10.1083 | 9608.7706 | 40.23 | 11.175 | 11970.4549 | 50.1179 | 13.9216
16 | [13 empty] | 8691.6023 | 36.39 | 10.1083 | 9608.7706 | 40.23 | 11.175 | 11970.4549 | 50.1179 | 13.9216
17 | [13 empty] | 8691.6023 | 36.39 | 10.1083 | 9608.7706 | 40.23 | 11.175 | 11970.4549 | 50.1179 | 13.9216
18 | 88.7848 | 5.1472 | 2.3949 | 0.3075 | 0.6095 | 0.0055 | 0.1273 | 0.1121 | 0.1388 | 0.002 | 0.9568 | 1.4136 | 0.7738 | 8687.8047 | 36.3741 | 10.1039 | 9606.2149 | 40.2193 | 11.172 | 11984.6663 | 50.1774 | 13.9382
19 | [13 empty] | 8687.8047 | 36.3741 | 10.1039 | 9606.2149 | 40.2193 | 11.172 | 11984.6663 | 50.1774 | 13.9382
20 | [13 empty] | 8687.8047 | 36.3741 | 10.1039 | 9606.2149 | 40.2193 | 11.172 | 11984.6663 | 50.1774 | 13.9382
21 | [13 empty] | 8687.8047 | 36.3741 | 10.1039 | 9606.2149 | 40.2193 | 11.172 | 11984.6663 | 50.1774 | 13.9382
22 | [13 empty] | 8687.8047 | 36.3741 | 10.1039 | 9606.2149 | 40.2193 | 11.172 | 11984.6663 | 50.1774 | 13.9382
23 | [13 empty] | 8687.8047 | 36.3741 | 10.1039 | 9606.2149 | 40.2193 | 11.172 | 11984.6663 | 50.1774 | 13.9382
24 | [13 empty] | 8687.8047 | 36.3741 | 10.1039 | 9606.2149 | 40.2193 | 11.172 | 11984.6663 | 50.1774 | 13.9382
25 | 89.26 | 4.8936 | 2.3074 | 0.2899 | 0.5782 | 0.0056 | 0.1293 | 0.1155 | 0.1342 | 0.0019 | 0.9229 | 1.3614 | 0.7697 | 8658.1639 | 36.25 | 10.0694 | 9575.3321 | 40.09 | 11.1361 | 11978.5279 | 50.1517 | 13.931
26 | [13 empty] | 8658.1639 | 36.25 | 10.0694 | 9575.3321 | 40.09 | 11.1361 | 11978.5279 | 50.1517 | 13.931
27 | [13 empty] | 8658.1639 | 36.25 | 10.0694 | 9575.3321 | 40.09 | 11.1361 | 11978.5279 | 50.1517 | 13.931
28 | [13 empty] | 8658.1639 | 36.25 | 10.0694 | 9575.3321 | 40.09 | 11.1361 | 11978.5279 | 50.1517 | 13.931
29 | [13 empty] | 8658.1639 | 36.25 | 10.0694 | 9575.3321 | 40.09 | 11.1361 | 11978.5279 | 50.1517 | 13.931
30 | [13 empty] | 8658.1639 | 36.25 | 10.0694 | 9575.3321 | 40.09 | 11.1361 | 11978.5279 | 50.1517 | 13.931
31 | [13 empty] | 8658.1639 | 36.25 | 10.0694 | 9575.3321 | 40.09 | 11.1361 | 11978.5279 | 50.1517 | 13.931
Рівень одоризації відповідає чинним нормативним документам | [13 empty] | 8677.2954 | 36.3301 | 10.0917 | 9594.3443 | 40.1696 | 11.1582
Середньозважене значення теплоти згоряння:
| Головний інженер Первомайського ЛВУМГ | [8 empty] | Журавель І.В. | [10 empty] | 2018-11-01
|  | Підрозділу підприємства, якому підпорядкована лабораторія | [8 empty] | прізвище | [5 empty] | підпис |  |  |  | дата
| Начальник ВХАЛ | [8 empty] | Карапута В.М. | [10 empty] | 2018-11-01
|  | Лабораторія, де здійснювалось вимірювання газу | [8 empty] | прізвище | [5 empty] | підпис |  |  |  | дата
| Інженер І кат. групи газовимірювань та метрології | [8 empty] | Юрченко В.М. | [10 empty] | 2018-11-01
|  | Підрозділу, відповідального за облік газу за маршрутом | [8 empty] | прізвище | [5 empty] | підпис |  |  |  | дата

## додаток
Додаток до Паспорту фізико-хімічних показників природного газу. Маршрут №601
Область | ГРС, прямий споживач | Cередньозважене значення вищої теплоти згоряння
|  | ккал/м³ | МДж/м³ | кВт*год./м³
Маршрут №601 |  | 9594.3443 | 40.1696 | 11.1582
Харківська | ГРС с.Бугаївка (Ізюмський р-н) | 9594.3443 | 40.1696 | 11.1582
Головний інженер Первомайського ЛВУМГ |  | Журавель І.В. |  |  | 2018-11-01
Підрозділу підприємства, якому підпорядкована лабораторія |  | прізвище |  | підпис | дата
Начальник ВХАЛ |  | Карапута В.М. |  |  | 2018-11-01
Лабораторія, де здійснювалось вимірювання газу |  | прізвище |  | підпис | дата
Інженер І кат. групи газовимірювань та метрології |  | Юрченко В.М. |  |  | 2018-11-01
Підрозділу, відповідального за облік газу за маршрутом |  | прізвище |  | підпис | дата