## паспорт
АТ "Укртрансгаз" | [5 empty] | ПАСПОРТ ФІЗИКО-ХІМІЧНИХ ПОКАЗНИКІВ ПРИРОДНОГО ГАЗУ №603 | [18 empty] | Маршрут №603
Філія "УМГ "ХАРКІВТРАНСГАЗ" | [5 empty] | переданого Первомайським ЛВУМГ та прийнятого ПАТ "Харківгаз"
п/м КС Борова Первомайське ЛВУМГ | [11 empty] | по газопроводу "Новопсков-Шебелинка"
Вимірювальна хіміко-аналітична лабораторія
Свідоцтво № 100-037/2013 дійсне до 24.10.2017 р. | [20 empty] | за період з 01.10.2018р. по 31.10.2018р.
Число місяця | Компонентний склад, % мол. | [11 empty] | Фізико-хімічні показники газу обчислені на основі компонентного складу, 101,325 кПа | [9 empty] | Температура точки роси вологи (Р = 3.92 МПа), °С | Температура точки роси вуглеводнів, °С | Масова концентрація сірководню, г/м3 | Масова концентрація меркаптанової сірки, г/м3 | Маса механічних домішок, г/м3
[13 empty] | Густина абсолютна, кг/м3,при 20 ºС, | Температура вимірювання/згоряння при 20/25°С
| метан, С1 | етан, С2 | пропан, С3 | ізо-бутан, і-С4 | н-бутан, н-С4 | нео-пентан, нео-С5 | ізо-пентан, і-С5 | н-пентан, н-С5 | гексани та вищі, С6+ | кисень, О2 | азот, N2 | діоксид вуглецю, CО2 |  | Теплота згоряння нижча |  |  | Теплота згоряння вища |  |  | Число Воббе вище
[14 empty] | ккал/м3 | МДж/м3 | кВт⋅год/м3 | ккал/м3 | МДж/м3 | кВт⋅год/м3 | ккал/м3 | МДж/м3 | кВт⋅год/м3
1 | [13 empty] | 8350.0527 | 34.96 | 9.7111 | 9248.1132 | 38.72 | 10.7556 | 11920.2734 | 49.9078 | 13.8633
2 | 92.9735 | 4.0299 | 0.9162 | 0.1149 | 0.191 | 0.0086 | 0.0532 | 0.0432 | 0.1199 | 0.0022 | 1.2253 | 0.3219 | 0.7239 | 8345.2757 | 34.94 | 9.7056 | 9243.3363 | 38.7 | 10.75 | 11922.2797 | 49.9162 | 13.8656 | 15.6 | 0
3 | [13 empty] | 8345.2757 | 34.94 | 9.7056 | 9243.3363 | 38.7 | 10.75 | 11922.2797 | 49.9162 | 13.8656
4 | [13 empty] | 8345.2757 | 34.94 | 9.7056 | 9243.3363 | 38.7 | 10.75 | 11922.2797 | 49.9162 | 13.8656
5 | [13 empty] | 8345.2757 | 34.94 | 9.7056 | 9243.3363 | 38.7 | 10.75 | 11922.2797 | 49.9162 | 13.8656
6 | [13 empty] | 8345.2757 | 34.94 | 9.7056 | 9243.3363 | 38.7 | 10.75 | 11922.2797 | 49.9162 | 13.8656
7 | [13 empty] | 8345.2757 | 34.94 | 9.7056 | 9243.3363 | 38.7 | 10.75 | 11922.2797 | 49.9162 | 13.8656
8 | [13 empty] | 8345.2757 | 34.94 | 9.7056 | 9243.3363 | 38.7 | 10.75 | 11922.2797 | 49.9162 | 13.8656
9 | 93.0162 | 4.0613 | 0.922 | 0.1172 | 0.194 | 0.0076 | 0.0554 | 0.0442 | 0.0168 | 0.0033 | 1.2438 | 0.3181 | 0.7213 | 8316.6142 | 34.82 | 9.6722 | 9212.2864 | 38.57 | 10.7139 | 11903.4825 | 49.8375 | 13.8438 | 16.2 | 0
10 | [13 empty] | 8316.6142 | 34.82 | 9.6722 | 9212.2864 | 38.57 | 10.7139 | 11903.4825 | 49.8375 | 13.8438
11 | [13 empty] | 8316.6142 | 34.82 | 9.6722 | 9212.2864 | 38.57 | 10.7139 | 11903.4825 | 49.8375 | 13.8438
12 | [13 empty] | 8316.6142 | 34.82 | 9.6722 | 9212.2864 | 38.57 | 10.7139 | 11903.4825 | 49.8375 | 13.8438
13 | [13 empty] | 8316.6142 | 34.82 | 9.6722 | 9212.2864 | 38.57 | 10.7139 | 11903.4825 | 49.8375 | 13.8438
14 | [13 empty] | 8316.6142 | 34.82 | 9.6722 | 9212.2864 | 38.57 | 10.7139 | 11903.4825 | 49.8375 | 13.8438
15 | [13 empty] | 8316.6142 | 34.82 | 9.6722 | 9212.2864 | 38.57 | 10.7139 | 11903.4825 | 49.8375 | 13.8438
16 | 92.6484 | 4.1982 | 0.9717 | 0.1236 | 0.2078 | 0.0088 | 0.0584 | 0.047 | 0.1391 | 0.0023 | 1.263 | 0.3318 | 0.727 | 8372.4325 | 35.0537 | 9.7371 | 9270.7558 | 38.8148 | 10.7819 | 11932.6217 | 49.9595 | 13.8776 | 10.3 | 0
17 | [13 empty] | 8372.4325 | 35.0537 | 9.7371 | 9270.7558 | 38.8148 | 10.7819 | 11932.6217 | 49.9595 | 13.8776
18 | [13 empty] | 8372.4325 | 35.0537 | 9.7371 | 9270.7558 | 38.8148 | 10.7819 | 11932.6217 | 49.9595 | 13.8776
19 | [13 empty] | 8372.4325 | 35.0537 | 9.7371 | 9270.7558 | 38.8148 | 10.7819 | 11932.6217 | 49.9595 | 13.8776
20 | [13 empty] | 8372.4325 | 35.0537 | 9.7371 | 9270.7558 | 38.8148 | 10.7819 | 11932.6217 | 49.9595 | 13.8776
21 | [13 empty] | 8372.4325 | 35.0537 | 9.7371 | 9270.7558 | 38.8148 | 10.7819 | 11932.6217 | 49.9595 | 13.8776
22 | [13 empty] | 8372.4325 | 35.0537 | 9.7371 | 9270.7558 | 38.8148 | 10.7819 | 11932.6217 | 49.9595 | 13.8776
23 | 94.913 | 2.7046 | 0.8109 | 0.1185 | 0.1646 | 0.0072 | 0.0712 | 0.0479 | 0.117 | 0.003 | 0.7864 | 0.2556 | 0.7119 | 8290.3412 | 34.71 | 9.6417 | 9183.6249 | 38.45 | 10.6806 | 11946.5942 | 50.018 | 13.8939 | 0.8 | 5
24 | [13 empty] | 8290.3412 | 34.71 | 9.6417 | 9183.6249 | 38.45 | 10.6806 | 11946.5942 | 50.018 | 13.8939
25 | [13 empty] | 8290.3412 | 34.71 | 9.6417 | 9183.6249 | 38.45 | 10.6806 | 11946.5942 | 50.018 | 13.8939
26 | [13 empty] | 8290.3412 | 34.71 | 9.6417 | 9183.6249 | 38.45 | 10.6806 | 11946.5942 | 50.018 | 13.8939
27 | [13 empty] | 8290.3412 | 34.71 | 9.6417 | 9183.6249 | 38.45 | 10.6806 | 11946.5942 | 50.018 | 13.8939
28 | [13 empty] | 8290.3412 | 34.71 | 9.6417 | 9183.6249 | 38.45 | 10.6806 | 11946.5942 | 50.018 | 13.8939
29 | [13 empty] | 8290.3412 | 34.71 | 9.6417 | 9183.6249 | 38.45 | 10.6806 | 11946.5942 | 50.018 | 13.8939
30 | 94.4859 | 3.0393 | 0.857 | 0.1261 | 0.1543 | 0.006 | 0.0512 | 0.0313 | 0.0968 | 0.0028 | 0.869 | 0.2805 | 0.7136 | 8292.7296 | 34.72 | 9.6444 | 9186.0133 | 38.46 | 10.6833 | 11934.9147 | 49.9691 | 13.8803 | -2 | 10
31 | [13 empty] | 8292.7296 | 34.72 | 9.6444 | 9186.0133 | 38.46 | 10.6833 | 11934.9147 | 49.9691 | 13.8803
Рівень одоризації відповідає чинним нормативним документам | [13 empty] | 8321.415 | 34.8401 | 9.6778 | 9217.0394 | 38.5899 | 10.7194
Середньозважене значення теплоти згоряння:
| Головний інженер Первомайського ЛВУМГ | [8 empty] | Журавель І.В. | [10 empty] | 2018-11-01
|  | Підрозділу підприємства, якому підпорядкована лабораторія | [8 empty] | прізвище | [5 empty] | підпис |  |  |  | дата
| Начальник ВХАЛ | [8 empty] | Карапута В.М. | [10 empty] | 2018-11-01
|  | Лабораторія, де здійснювалось вимірювання газу | [8 empty] | прізвище | [5 empty] | підпис |  |  |  | дата
| Інженер І кат. групи газовимірювань та метрології | [8 empty] | Юрченко В.М. | [10 empty] | 2018-11-01
|  | Підрозділу, відповідального за облік газу за маршрутом | [8 empty] | прізвище | [5 empty] | підпис |  |  |  | дата

## додаток
Додаток до Паспорту фізико-хімічних показників природного газу. Маршрут №603
Область | ГРС, прямий споживач | Cередньозважене значення вищої теплоти згоряння
|  | ккал/м³ | МДж/м³ | кВт*год./м³
Маршрут №603 |  | 9217.0394 | 38.5899 | 10.7194
Харківська | ГРС с.Лісова Стінка | 9217.0394 | 38.5899 | 10.7194
Головний інженер Первомайського ЛВУМГ |  | Журавель І.В. |  |  | 2018-11-01
Підрозділу підприємства, якому підпорядкована лабораторія |  | прізвище |  | підпис | дата
Начальник ВХАЛ |  | Карапута В.М. |  |  | 2018-11-01
Лабораторія, де здійснювалось вимірювання газу |  | прізвище |  | підпис | дата
Інженер І кат. групи газовимірювань та метрології |  | Юрченко В.М. |  |  | 2018-11-01
Підрозділу, відповідального за облік газу за маршрутом |  | прізвище |  | підпис | дата