## паспорт
АТ "Укртрансгаз" | [5 empty] | ПАСПОРТ ФІЗИКО-ХІМІЧНИХ ПОКАЗНИКІВ ПРИРОДНОГО ГАЗУ №604 | [18 empty] | Маршрут №604
Філія "УМГ "ХАРКІВТРАНСГАЗ" | [5 empty] | переданого Первомайським ЛВУМГ та прийнятого ПАТ "Харківгаз"
Первомайський п/м Первомайське ЛВУМГ | [11 empty] | по газопроводу "Новопсков-Шебелинка"
Вимірювальна хіміко-аналітична лабораторія
Свідоцтво № 100-356/2015 чинне до 20.12.2018 р. | [20 empty] | за період з 01.10.2018р. по 31.10.2018р.
Число місяця | Компонентний склад, % мол. | [11 empty] | Фізико-хімічні показники газу обчислені на основі компонентного складу, 101,325 кПа | [9 empty] | Температура точки роси вологи (Р = 3.92 МПа), °С | Температура точки роси вуглеводнів, °С | Масова концентрація сірководню, г/м3 | Масова концентрація меркаптанової сірки, г/м3 | Маса механічних домішок, г/м3
[13 empty] | Густина абсолютна, кг/м3,при 20 ºС, | Температура вимірювання/згоряння при 20/25°С
| метан, С1 | етан, С2 | пропан, С3 | ізо-бутан, і-С4 | н-бутан, н-С4 | нео-пентан, нео-С5 | ізо-пентан, і-С5 | н-пентан, н-С5 | гексани та вищі, С6+ | кисень, О2 | азот, N2 | діоксид вуглецю, CО2 |  | Теплота згоряння нижча |  |  | Теплота згоряння вища |  |  | Число Воббе вище
[14 empty] | ккал/м3 | МДж/м3 | кВт⋅год/м3 | ккал/м3 | МДж/м3 | кВт⋅год/м3 | ккал/м3 | МДж/м3 | кВт⋅год/м3
1 | [13 empty] | 8352.4411 | 34.97 | 9.7139 | 9255.2786 | 38.75 | 10.7639 | 11930.3527 | 49.95 | 13.875
2 | [13 empty] | 8352.4411 | 34.97 | 9.7139 | 9255.2786 | 38.75 | 10.7639 | 11930.3527 | 49.95 | 13.875
3 | 93.0196 | 3.9918 | 0.8663 | 0.1099 | 0.1798 | 0.0096 | 0.0522 | 0.0429 | 0.1351 | 0.0035 | 1.3258 | 0.2634 | 0.723 | 8335.9846 | 34.9011 | 9.6948 | 9235.8366 | 38.6686 | 10.7413 | 11920.56 | 49.909 | 13.8636
4 | [13 empty] | 8335.9846 | 34.9011 | 9.6948 | 9235.8366 | 38.6686 | 10.7413 | 11920.56 | 49.909 | 13.8636
5 | [13 empty] | 8335.9846 | 34.9011 | 9.6948 | 9235.8366 | 38.6686 | 10.7413 | 11920.56 | 49.909 | 13.8636
6 | [13 empty] | 8335.9846 | 34.9011 | 9.6948 | 9235.8366 | 38.6686 | 10.7413 | 11920.56 | 49.909 | 13.8636
7 | [13 empty] | 8335.9846 | 34.9011 | 9.6948 | 9235.8366 | 38.6686 | 10.7413 | 11920.56 | 49.909 | 13.8636
8 | [13 empty] | 8335.9846 | 34.9011 | 9.6948 | 9235.8366 | 38.6686 | 10.7413 | 11920.56 | 49.909 | 13.8636
9 | [13 empty] | 8335.9846 | 34.9011 | 9.6948 | 9235.8366 | 38.6686 | 10.7413 | 11920.56 | 49.909 | 13.8636
10 | 92.872 | 4.0703 | 0.892 | 0.1127 | 0.185 | 0.01 | 0.0543 | 0.0447 | 0.151 | 0.0022 | 1.3404 | 0.2655 | 0.7246 | 8350.2676 | 34.9609 | 9.7114 | 9251.0988 | 38.7325 | 10.759 | 11927.391 | 49.9376 | 13.8716 | 6.4 | 5.1 | не виявлено | 0,0000 | відсутні
11 | [13 empty] | 8350.2676 | 34.9609 | 9.7114 | 9251.0988 | 38.7325 | 10.759 | 11927.391 | 49.9376 | 13.8716
12 | [13 empty] | 8350.2676 | 34.9609 | 9.7114 | 9251.0988 | 38.7325 | 10.759 | 11927.391 | 49.9376 | 13.8716
13 | [13 empty] | 8350.2676 | 34.9609 | 9.7114 | 9251.0988 | 38.7325 | 10.759 | 11927.391 | 49.9376 | 13.8716
14 | [13 empty] | 8350.2676 | 34.9609 | 9.7114 | 9251.0988 | 38.7325 | 10.759 | 11927.391 | 49.9376 | 13.8716
15 | [13 empty] | 8350.2676 | 34.9609 | 9.7114 | 9251.0988 | 38.7325 | 10.759 | 11927.391 | 49.9376 | 13.8716
16 | [13 empty] | 8350.2676 | 34.9609 | 9.7114 | 9251.0988 | 38.7325 | 10.759 | 11927.391 | 49.9376 | 13.8716
17 | 92.9745 | 4.0292 | 0.8788 | 0.1114 | 0.1827 | 0.0098 | 0.0536 | 0.0435 | 0.1217 | 0.0048 | 1.329 | 0.2611 | 0.7231 | 8336.8923 | 34.9049 | 9.6958 | 9236.8158 | 38.6727 | 10.7424 | 11921.0138 | 49.9109 | 13.8641
18 | [13 empty] | 8336.8923 | 34.9049 | 9.6958 | 9236.8158 | 38.6727 | 10.7424 | 11921.0138 | 49.9109 | 13.8641
19 | [13 empty] | 8336.8923 | 34.9049 | 9.6958 | 9236.8158 | 38.6727 | 10.7424 | 11921.0138 | 49.9109 | 13.8641
20 | [13 empty] | 8336.8923 | 34.9049 | 9.6958 | 9236.8158 | 38.6727 | 10.7424 | 11921.0138 | 49.9109 | 13.8641
21 | [13 empty] | 8336.8923 | 34.9049 | 9.6958 | 9236.8158 | 38.6727 | 10.7424 | 11921.0138 | 49.9109 | 13.8641
22 | [13 empty] | 8336.8923 | 34.9049 | 9.6958 | 9236.8158 | 38.6727 | 10.7424 | 11921.0138 | 49.9109 | 13.8641
23 | 94.8724 | 2.8311 | 0.8004 | 0.1152 | 0.1381 | 0.0036 | 0.0323 | 0.0253 | 0.0595 | 0.0049 | 0.8782 | 0.239 | 0.709 | 8252.1258 | 34.55 | 9.5972 | 9147.798 | 38.3 | 10.6389 | 11923.1873 | 49.92 | 13.8667 |  |  | не виявлено | 0,00998 | відсутні
24 | [13 empty] | 8252.1258 | 34.55 | 9.5972 | 9147.798 | 38.3 | 10.6389 | 11923.1873 | 49.92 | 13.8667
25 | [13 empty] | 8252.1258 | 34.55 | 9.5972 | 9147.798 | 38.3 | 10.6389 | 11923.1873 | 49.92 | 13.8667
26 | [13 empty] | 8252.1258 | 34.55 | 9.5972 | 9147.798 | 38.3 | 10.6389 | 11923.1873 | 49.92 | 13.8667
27 | [13 empty] | 8252.1258 | 34.55 | 9.5972 | 9147.798 | 38.3 | 10.6389 | 11923.1873 | 49.92 | 13.8667
28 | [13 empty] | 8252.1258 | 34.55 | 9.5972 | 9147.798 | 38.3 | 10.6389 | 11923.1873 | 49.92 | 13.8667
29 | [13 empty] | 8252.1258 | 34.55 | 9.5972 | 9147.798 | 38.3 | 10.6389 | 11923.1873 | 49.92 | 13.8667
30 | 94.1074 | 3.2933 | 0.8587 | 0.1206 | 0.1592 | 0.0056 | 0.0405 | 0.0324 | 0.0876 | 0.004 | 1.0313 | 0.2595 | 0.7151 | 8292.0848 | 34.7173 | 9.6437 | 9189.7632 | 38.4757 | 10.6877 | 11926.3162 | 49.9331 | 13.8703
31 | [13 empty] | 8292.0848 | 34.7173 | 9.6437 | 9189.7632 | 38.4757 | 10.6877 | 11926.3162 | 49.9331 | 13.8703
Рівень одоризації відповідає чинним нормативним документам | [13 empty] | 8305.8184 | 34.7748 | 9.6597 | 9204.3089 | 38.5366 | 10.7046
Середньозважене значення теплоти згоряння:
| Головний інженер Первомайського ЛВУМГ | [8 empty] | Журавель І.В. | [10 empty] | 2018-11-01
|  | Підрозділу підприємства, якому підпорядкована лабораторія | [8 empty] | прізвище | [5 empty] | підпис |  |  |  | дата
| Начальник ВХАЛ | [8 empty] | Сипко Е.П. | [10 empty] | 2018-11-01
|  | Лабораторія, де здійснювалось вимірювання газу | [8 empty] | прізвище | [5 empty] | підпис |  |  |  | дата
| Інженер І кат. групи газовимірювань та метрології | [8 empty] | Юрченко В.М. | [10 empty] | 2018-11-01
|  | Підрозділу, відповідального за облік газу за маршрутом | [8 empty] | прізвище | [5 empty] | підпис |  |  |  | дата

## додаток
Додаток до Паспорту фізико-хімічних показників природного газу. Маршрут №604
Область | ГРС, прямий споживач | Cередньозважене значення вищої теплоти згоряння
|  | ккал/м³ | МДж/м³ | кВт*год./м³
Маршрут №604 |  | 9204.3089 | 38.5366 | 10.7046
Харківська | ГРС с.Заліман | 9206.4824 | 38.5457 | 10.7071
Харківська | ГРС смт.Савинці | 9204.1656 | 38.536 | 10.7044
Головний інженер Первомайського ЛВУМГ |  | Журавель І.В. |  |  | 2018-11-01
Підрозділу підприємства, якому підпорядкована лабораторія |  | прізвище |  | підпис | дата
Начальник ВХАЛ |  | Сипко Е.П. |  |  | 2018-11-01
Лабораторія, де здійснювалось вимірювання газу |  | прізвище |  | підпис | дата
Інженер І кат. групи газовимірювань та метрології |  | Юрченко В.М. |  |  | 2018-11-01
Підрозділу, відповідального за облік газу за маршрутом |  | прізвище |  | підпис | дата