## паспорт
АТ "Укртрансгаз" | [5 empty] | ПАСПОРТ ФІЗИКО-ХІМІЧНИХ ПОКАЗНИКІВ ПРИРОДНОГО ГАЗУ №621 | [18 empty] | Маршрут №621
Філія "УМГ "ХАРКІВТРАНСГАЗ" | [5 empty] | переданого Первомайським ЛВУМГ та прийнятого ПАТ "Харківгаз"
Первомайський п/м Первомайське ЛВУМГ | [9 empty] | по газопроводах Союз, "ШДК", "ШПК", "ЄДК", Кегичівське ПСГ
Вимірювальна хіміко-аналітична лабораторія
Свідоцтво № 100-356/2015 чинне до 20.12.2018 р. | [20 empty] | за період з 01.10.2018р. по 31.10.2018р.
Число місяця | Компонентний склад, % мол. | [11 empty] | Фізико-хімічні показники газу обчислені на основі компонентного складу, 101,325 кПа | [9 empty] | Температура точки роси вологи (Р = 3.92 МПа), °С | Температура точки роси вуглеводнів, °С | Масова концентрація сірководню, г/м3 | Масова концентрація меркаптанової сірки, г/м3 | Маса механічних домішок, г/м3
[13 empty] | Густина абсолютна, кг/м3,при 20 ºС, | Температура вимірювання/згоряння при 20/25°С
| метан, С1 | етан, С2 | пропан, С3 | ізо-бутан, і-С4 | н-бутан, н-С4 | нео-пентан, нео-С5 | ізо-пентан, і-С5 | н-пентан, н-С5 | гексани та вищі, С6+ | кисень, О2 | азот, N2 | діоксид вуглецю, CО2 |  | Теплота згоряння нижча |  |  | Теплота згоряння вища |  |  | Число Воббе вище
[14 empty] | ккал/м3 | МДж/м3 | кВт⋅год/м3 | ккал/м3 | МДж/м3 | кВт⋅год/м3 | ккал/м3 | МДж/м3 | кВт⋅год/м3
1 | 96.3066 | 1.9809 | 0.6043 | 0.0928 | 0.0895 | 0.0013 | 0.0165 | 0.0116 | 0.0096 | 0.0078 | 0.7281 | 0.1511 | 0.6965 | 8156.7069 | 34.1505 | 9.4863 | 9045.978 | 37.8737 | 10.5205 | 11895.4573 | 49.8039 | 13.8344 | -24.9 | -21.7
2 | 96.3108 | 1.9747 | 0.6052 | 0.0942 | 0.0915 | 0.0013 | 0.0172 | 0.012 | 0.0099 | 0.008 | 0.7248 | 0.1504 | 0.6966 | 8157.7339 | 34.1548 | 9.4874 | 9047.1244 | 37.8785 | 10.5218 | 11896.5321 | 49.8084 | 13.8357 | -24 | -21.3
3 | 96.3433 | 1.9518 | 0.5946 | 0.0922 | 0.0888 | 0.0013 | 0.0167 | 0.0117 | 0.0098 | 0.0089 | 0.731 | 0.1498 | 0.6962 | 8153.3869 | 34.1366 | 9.4824 | 9042.4192 | 37.8588 | 10.5163 | 11893.1883 | 49.7944 | 13.8318 | -23.9 | -20.6
4 | 96.4293 | 1.8932 | 0.5807 | 0.0894 | 0.0869 | 0.0012 | 0.0161 | 0.0114 | 0.0095 | 0.0077 | 0.7285 | 0.1459 | 0.6956 | 8147.4158 | 34.1116 | 9.4754 | 9036.042 | 37.8321 | 10.5089 | 11890.6804 | 49.7839 | 13.8289 | -23.8 | -21.2
5 | 96.2879 | 1.9878 | 0.6085 | 0.0944 | 0.0923 | 0.0013 | 0.0174 | 0.0123 | 0.01 | 0.0079 | 0.7278 | 0.1522 | 0.6968 | 8158.9521 | 34.1599 | 9.4889 | 9048.3903 | 37.8838 | 10.5233 | 11896.6277 | 49.8088 | 13.8358 | -16.7 | -9
6 | [13 empty] | 8158.9521 | 34.1599 | 9.4889 | 9048.3903 | 37.8838 | 10.5233 | 11896.6277 | 49.8088 | 13.8358
7 | [13 empty] | 8158.9521 | 34.1599 | 9.4889 | 9048.3903 | 37.8838 | 10.5233 | 11896.6277 | 49.8088 | 13.8358
8 | 96.3649 | 1.9548 | 0.5923 | 0.0912 | 0.0878 | 0.0013 | 0.0162 | 0.0112 | 0.0092 | 0.0078 | 0.7193 | 0.1439 | 0.696 | 8154.199 | 34.14 | 9.4833 | 9043.1357 | 37.8618 | 10.5172 | 11896.0067 | 49.8062 | 13.8351 | -18.8 | -11.2
9 | [13 empty] | 8154.199 | 34.14 | 9.4833 | 9043.1357 | 37.8618 | 10.5172 | 11896.0067 | 49.8062 | 13.8351
10 | [13 empty] | 8154.199 | 34.14 | 9.4833 | 9043.1357 | 37.8618 | 10.5172 | 11896.0067 | 49.8062 | 13.8351
11 | [13 empty] | 8154.199 | 34.14 | 9.4833 | 9043.1357 | 37.8618 | 10.5172 | 11896.0067 | 49.8062 | 13.8351
12 | [13 empty] | 8154.199 | 34.14 | 9.4833 | 9043.1357 | 37.8618 | 10.5172 | 11896.0067 | 49.8062 | 13.8351
13 | [13 empty] | 8154.199 | 34.14 | 9.4833 | 9043.1357 | 37.8618 | 10.5172 | 11896.0067 | 49.8062 | 13.8351
14 | [13 empty] | 8154.199 | 34.14 | 9.4833 | 9043.1357 | 37.8618 | 10.5172 | 11896.0067 | 49.8062 | 13.8351
15 | [13 empty] | 8154.199 | 34.14 | 9.4833 | 9043.1357 | 37.8618 | 10.5172 | 11896.0067 | 49.8062 | 13.8351
16 | [13 empty] | 8154.199 | 34.14 | 9.4833 | 9043.1357 | 37.8618 | 10.5172 | 11896.0067 | 49.8062 | 13.8351
17 | 96.257 | 1.9858 | 0.6076 | 0.0946 | 0.0921 | 0.0013 | 0.0176 | 0.0123 | 0.0123 | 0.0133 | 0.754 | 0.1521 | 0.697 | 8156.9458 | 34.1515 | 9.4865 | 9046.1452 | 37.8744 | 10.5207 | 11891.8507 | 49.7888 | 13.8302
18 | [13 empty] | 8156.9458 | 34.1515 | 9.4865 | 9046.1452 | 37.8744 | 10.5207 | 11891.8507 | 49.7888 | 13.8302
19 | [13 empty] | 8156.9458 | 34.1515 | 9.4865 | 9046.1452 | 37.8744 | 10.5207 | 11891.8507 | 49.7888 | 13.8302
20 | [13 empty] | 8156.9458 | 34.1515 | 9.4865 | 9046.1452 | 37.8744 | 10.5207 | 11891.8507 | 49.7888 | 13.8302
21 | [13 empty] | 8156.9458 | 34.1515 | 9.4865 | 9046.1452 | 37.8744 | 10.5207 | 11891.8507 | 49.7888 | 13.8302
22 | [13 empty] | 8156.9458 | 34.1515 | 9.4865 | 9046.1452 | 37.8744 | 10.5207 | 11891.8507 | 49.7888 | 13.8302
23 | [13 empty] | 8156.9458 | 34.1515 | 9.4865 | 9046.1452 | 37.8744 | 10.5207 | 11891.8507 | 49.7888 | 13.8302
24 | [13 empty] | 8156.9458 | 34.1515 | 9.4865 | 9046.1452 | 37.8744 | 10.5207 | 11891.8507 | 49.7888 | 13.8302
25 | [13 empty] | 8156.9458 | 34.1515 | 9.4865 | 9046.1452 | 37.8744 | 10.5207 | 11891.8507 | 49.7888 | 13.8302
26 | 96.4181 | 1.9132 | 0.583 | 0.09 | 0.0876 | 0.0012 | 0.0163 | 0.0113 | 0.01 | 0.0073 | 0.7184 | 0.1436 | 0.6957 | 8149.4221 | 34.12 | 9.4778 | 9040.3173 | 37.85 | 10.5139 | 11894.5258 | 49.8 | 13.8333 |  |  | не виявлено | 0,00000 | відсутні
27 | [13 empty] | 8149.4221 | 34.12 | 9.4778 | 9040.3173 | 37.85 | 10.5139 | 11894.5258 | 49.8 | 13.8333
28 | [13 empty] | 8149.4221 | 34.12 | 9.4778 | 9040.3173 | 37.85 | 10.5139 | 11894.5258 | 49.8 | 13.8333
29 | [13 empty] | 8149.4221 | 34.12 | 9.4778 | 9040.3173 | 37.85 | 10.5139 | 11894.5258 | 49.8 | 13.8333
30 | [13 empty] | 8149.4221 | 34.12 | 9.4778 | 9040.3173 | 37.85 | 10.5139 | 11894.5258 | 49.8 | 13.8333
31 | 95.8718 | 2.1776 | 0.6851 | 0.1112 | 0.1094 | 0.0015 | 0.0218 | 0.0158 | 0.0791 | 0.0084 | 0.7656 | 0.1526 | 0.7018 | 8206.8407 | 34.3604 | 9.5446 | 9099.5989 | 38.0982 | 10.5828 | 11921.0377 | 49.911 | 13.8642
Рівень одоризації відповідає чинним нормативним документам | [13 empty] | 8156.9219 | 34.1514 | 9.4865 | 9046.6228 | 37.8764 | 10.5212
Середньозважене значення теплоти згоряння:
| Головний інженер Первомайського ЛВУМГ | [8 empty] | Журавель І.В. | [10 empty] | 2018-11-01
|  | Підрозділу підприємства, якому підпорядкована лабораторія | [8 empty] | прізвище | [5 empty] | підпис |  |  |  | дата
| Начальник ВХАЛ | [8 empty] | Сипко Е.П. | [10 empty] | 2018-11-01
|  | Лабораторія, де здійснювалось вимірювання газу | [8 empty] | прізвище | [5 empty] | підпис |  |  |  | дата
| Інженер І кат. групи газовимірювань та метрології | [8 empty] | Юрченко В.М. | [10 empty] | 2018-11-01
|  | Підрозділу, відповідального за облік газу за маршрутом | [8 empty] | прізвище | [5 empty] | підпис |  |  |  | дата

## додаток
Додаток до Паспорту фізико-хімічних показників природного газу. Маршрут №621
Область | ГРС, прямий споживач | Cередньозважене значення вищої теплоти згоряння
|  | ккал/м³ | МДж/м³ | кВт*год./м³
Маршрут №621 |  | 9046.6228 | 37.8764 | 10.5212
Харківська | ГРС с. Коханівка | 9046.6228 | 37.8764 | 10.5212
Харківська | ГРС смт. Сахновщина | 9046.6228 | 37.8764 | 10.5212
Головний інженер Первомайського ЛВУМГ |  | Журавель І.В. |  |  | 2018-11-01
Підрозділу підприємства, якому підпорядкована лабораторія |  | прізвище |  | підпис | дата
Начальник ВХАЛ |  | Сипко Е.П. |  |  | 2018-11-01
Лабораторія, де здійснювалось вимірювання газу |  | прізвище |  | підпис | дата
Інженер І кат. групи газовимірювань та метрології |  | Юрченко В.М. |  |  | 2018-11-01
Підрозділу, відповідального за облік газу за маршрутом |  | прізвище |  | підпис | дата