## паспорт
АТ "Укртрансгаз" | [5 empty] | ПАСПОРТ ФІЗИКО-ХІМІЧНИХ ПОКАЗНИКІВ ПРИРОДНОГО ГАЗУ №657 | [18 empty] | Маршрут №657
Філія "УМГ "ХАРКІВТРАНСГАЗ" | [5 empty] | переданого Шебелинським ЛВУМГ та прийнятого ПАТ "Харківгаз"
Шебелинський п/м Шебелинське ЛВУМГ
Вимірювальна хіміко-аналітична лабораторія
по газопроводу "Острогозьк - Шебелинка"
Свідоцтво № 100-355/2015 чинне до 20.12.2018 р. | [20 empty] | за період з 01.10.2018р. по 31.10.2018р.
Число місяця | Компонентний склад, % мол. | [11 empty] | Фізико-хімічні показники газу обчислені на основі компонентного складу, 101,325 кПа | [9 empty] | Температура точки роси вологи (Р = 3.92 МПа), °С | Температура точки роси вуглеводнів, °С | Масова концентрація сірководню, г/м3 | Масова концентрація меркаптанової сірки, г/м3 | Маса механічних домішок, г/м3
[13 empty] | Густина абсолютна, кг/м3,при 20 ºС, | Температура вимірювання/згоряння при 20/25°С
| метан, С1 | етан, С2 | пропан, С3 | ізо-бутан, і-С4 | н-бутан, н-С4 | нео-пентан, нео-С5 | ізо-пентан, і-С5 | н-пентан, н-С5 | гексани та вищі, С6+ | кисень, О2 | азот, N2 | діоксид вуглецю, CО2 |  | Теплота згоряння нижча |  |  | Теплота згоряння вища |  |  | Число Воббе вище
[14 empty] | ккал/м3 | МДж/м3 | кВт⋅год/м3 | ккал/м3 | МДж/м3 | кВт⋅год/м3 | ккал/м3 | МДж/м3 | кВт⋅год/м3
1 | 95.0558 | 2.6394 | 0.8511 | 0.1312 | 0.1465 | 0.002 | 0.0332 | 0.0257 | 0.0398 | 0.0041 | 0.7937 | 0.2776 | 0.7084 | 8247.3489 | 34.53 | 9.5917 | 9138.2441 | 38.26 | 10.6278 | 11916.022 | 49.89 | 13.8583 | -13.9 | -9.6
2 | 95.235 | 2.5695 | 0.8248 | 0.1267 | 0.1373 | 0.0019 | 0.0301 | 0.0231 | 0.0327 | 0.0039 | 0.7583 | 0.2569 | 0.7067 | 8237.7951 | 34.49 | 9.5806 | 9128.6903 | 38.22 | 10.6167 | 11918.4104 | 49.9 | 13.8611 | -14.4 | -9.9
3 | 95.244 | 2.5446 | 0.8258 | 0.1272 | 0.1393 | 0.0018 | 0.0311 | 0.0241 | 0.0359 | 0.0039 | 0.7621 | 0.2603 | 0.7068 | 8237.7951 | 34.49 | 9.5806 | 9128.6903 | 38.22 | 10.6167 | 11918.4104 | 49.9 | 13.8611 | -14.2 | -10.1
4 | 95.2813 | 2.5296 | 0.8171 | 0.1253 | 0.1366 | 0.0018 | 0.0303 | 0.0235 | 0.034 | 0.0042 | 0.7602 | 0.2563 | 0.7063 | 8235.0245 | 34.4784 | 9.5773 | 9125.3703 | 38.2061 | 10.6128 | 11916.1653 | 49.8906 | 13.8585 | -13.5 | -9.4 |  |  | відсутні
5 | 95.227 | 2.5679 | 0.827 | 0.1276 | 0.1383 | 0.0018 | 0.0303 | 0.0233 | 0.0345 | 0.0038 | 0.7625 | 0.256 | 0.7068 | 8240.1836 | 34.5 | 9.5833 | 9131.0788 | 38.23 | 10.6194 | 11918.4104 | 49.9 | 13.8611 | -14.1 | -10.1 | 0,0002 | 0,0006
6 | [13 empty] | 8240.1836 | 34.5 | 9.5833 | 9131.0788 | 38.23 | 10.6194 | 11918.4104 | 49.9 | 13.8611
7 | [13 empty] | 8240.1836 | 34.5 | 9.5833 | 9131.0788 | 38.23 | 10.6194 | 11918.4104 | 49.9 | 13.8611
8 | 95.3469 | 2.4969 | 0.7942 | 0.1239 | 0.1349 | 0.0019 | 0.0302 | 0.0231 | 0.0338 | 0.0039 | 0.7572 | 0.2532 | 0.7058 | 8229.9132 | 34.457 | 9.5714 | 9119.9247 | 38.1833 | 10.6065 | 11913.9679 | 49.8814 | 13.8559 | -16.1 | -13.5
9 | 95.3719 | 2.4767 | 0.7902 | 0.1223 | 0.1334 | 0.0018 | 0.0295 | 0.0227 | 0.0344 | 0.0039 | 0.7598 | 0.2535 | 0.7055 | 8227.262 | 34.4459 | 9.5683 | 9117.0824 | 38.1714 | 10.6032 | 11912.0332 | 49.8733 | 13.8537 | -15.4 | -11.6
10 | 95.3415 | 2.4806 | 0.7977 | 0.1232 | 0.1344 | 0.0018 | 0.0296 | 0.0228 | 0.0351 | 0.0039 | 0.7732 | 0.256 | 0.7058 | 8227.7874 | 34.4481 | 9.5689 | 9117.584 | 38.1735 | 10.6038 | 11910.433 | 49.8666 | 13.8518 | -14.2 | -9.7
11 | 95.3351 | 2.4799 | 0.7957 | 0.1221 | 0.1344 | 0.0018 | 0.0299 | 0.023 | 0.0356 | 0.0045 | 0.7811 | 0.2568 | 0.7058 | 8225.8528 | 34.44 | 9.5667 | 9121.5249 | 38.19 | 10.6083 | 11908.8566 | 49.86 | 13.85 | -11.6 | -8.8
12 | 95.358 | 2.4638 | 0.7871 | 0.1213 | 0.1337 | 0.0018 | 0.0299 | 0.023 | 0.0356 | 0.0038 | 0.7874 | 0.2545 | 0.7056 | 8223.4643 | 34.43 | 9.5639 | 9114.3595 | 38.16 | 10.6 | 11906.4681 | 49.85 | 13.8472 | -12.3 | -10.3
13 | [13 empty] | 8223.4643 | 34.43 | 9.5639 | 9114.3595 | 38.16 | 10.6 | 11906.4681 | 49.85 | 13.8472
14 | [13 empty] | 8223.4643 | 34.43 | 9.5639 | 9114.3595 | 38.16 | 10.6 | 11906.4681 | 49.85 | 13.8472
15 | [13 empty] | 8223.4643 | 34.43 | 9.5639 | 9114.3595 | 38.16 | 10.6 | 11906.4681 | 49.85 | 13.8472
16 | 95.237 | 2.536 | 0.8123 | 0.1255 | 0.1398 | 0.0018 | 0.0316 | 0.0245 | 0.0389 | 0.004 | 0.7803 | 0.2683 | 0.7068 | 8235.0006 | 34.4783 | 9.5773 | 9125.2509 | 38.2056 | 10.6127 | 11911.9616 | 49.873 | 13.8536 | -11.5 | -8.3
17 | 95.326 | 2.4921 | 0.796 | 0.1225 | 0.135 | 0.0018 | 0.0303 | 0.0234 | 0.0368 | 0.0039 | 0.7748 | 0.2574 | 0.706 | 8228.2413 | 34.45 | 9.5694 | 9119.1365 | 38.18 | 10.6056 | 11911.245 | 49.87 | 13.8528 | -12.5 | -8.8 | 0,0002 | 0,0008
18 | 95.4642 | 2.4346 | 0.768 | 0.118 | 0.1274 | 0.0017 | 0.028 | 0.0212 | 0.0328 | 0.004 | 0.7534 | 0.2465 | 0.7046 | 8219.7861 | 34.4146 | 9.5596 | 9109.1049 | 38.138 | 10.5939 | 11909.382 | 49.8622 | 13.8506 | -13.4 | -10.1
19 | 95.4387 | 2.4453 | 0.777 | 0.1189 | 0.1285 | 0.0017 | 0.0281 | 0.0216 | 0.0323 | 0.0041 | 0.7549 | 0.2488 | 0.7049 | 8221.6013 | 34.4222 | 9.5617 | 9111.0396 | 38.1461 | 10.5961 | 11909.9314 | 49.8645 | 13.8513 | -14.5 | -11.2
20 | [13 empty] | 8221.6013 | 34.4222 | 9.5617 | 9111.0396 | 38.1461 | 10.5961 | 11909.9314 | 49.8645 | 13.8513
21 | [13 empty] | 8221.6013 | 34.4222 | 9.5617 | 9111.0396 | 38.1461 | 10.5961 | 11909.9314 | 49.8645 | 13.8513
22 | 95.468 | 2.4523 | 0.7755 | 0.1195 | 0.1266 | 0.0017 | 0.027 | 0.0204 | 0.0277 | 0.0044 | 0.7348 | 0.2421 | 0.7045 | 8221.0759 | 34.42 | 9.5611 | 9111.9711 | 38.15 | 10.5972 | 11913.6335 | 49.88 | 13.8556 | -15.2 | -11.6
23 | 95.4019 | 2.4748 | 0.7892 | 0.1208 | 0.1299 | 0.0017 | 0.0282 | 0.0214 | 0.0312 | 0.0036 | 0.7458 | 0.2514 | 0.7052 | 8225.8528 | 34.44 | 9.5667 | 9114.3595 | 38.16 | 10.6 | 11913.6335 | 49.88 | 13.8556 | -16 | -13.1
24 | 95.4839 | 2.4317 | 0.773 | 0.119 | 0.1274 | 0.0017 | 0.0275 | 0.0209 | 0.0294 | 0.0038 | 0.7367 | 0.2451 | 0.7045 | 8221.0759 | 34.42 | 9.5611 | 9109.5826 | 38.14 | 10.5944 | 11911.245 | 49.87 | 13.8528 | -16.5 | -13.4
25 | 95.416 | 2.4819 | 0.7836 | 0.1209 | 0.1294 | 0.0017 | 0.028 | 0.0213 | 0.0301 | 0.0038 | 0.7341 | 0.2491 | 0.705 | 8225.8528 | 34.44 | 9.5667 | 9116.748 | 38.17 | 10.6028 | 11916.022 | 49.89 | 13.8583 | -16.9 | -13.6 |  |  | відсутні
26 | 95.4451 | 2.4732 | 0.7805 | 0.1212 | 0.1274 | 0.0017 | 0.0273 | 0.0205 | 0.0271 | 0.0038 | 0.7283 | 0.2439 | 0.7047 | 8224.4436 | 34.4341 | 9.565 | 9114.1685 | 38.1592 | 10.5998 | 11915.4248 | 49.8875 | 13.8576 | -15.2 | -12.6
27 | [13 empty] | 8224.4436 | 34.4341 | 9.565 | 9114.1685 | 38.1592 | 10.5998 | 11915.4248 | 49.8875 | 13.8576
28 | [13 empty] | 8224.4436 | 34.4341 | 9.565 | 9114.1685 | 38.1592 | 10.5998 | 11915.4248 | 49.8875 | 13.8576
29 | 95.1954 | 2.6289 | 0.8291 | 0.1296 | 0.1366 | 0.0018 | 0.029 | 0.022 | 0.0285 | 0.0045 | 0.7367 | 0.258 | 0.7068 | 8242.8586 | 34.5112 | 9.5864 | 9133.8255 | 38.2415 | 10.6226 | 11923.1634 | 49.9199 | 13.8666 | -16.2 | -12.3
30 | 95.19 | 2.61 | 0.8296 | 0.1293 | 0.1382 | 0.0018 | 0.0297 | 0.0225 | 0.031 | 0.0039 | 0.7508 | 0.2631 | 0.707 | 8241.5689 | 34.5058 | 9.5849 | 9132.3924 | 38.2355 | 10.621 | 11920.0584 | 49.9069 | 13.863 | -12.3 | -9.2
31 | 95.2967 | 2.5343 | 0.8055 | 0.1256 | 0.1356 | 0.0018 | 0.0295 | 0.0227 | 0.0314 | 0.0047 | 0.7557 | 0.2565 | 0.7061 | 8233.0182 | 34.47 | 9.575 | 9123.9134 | 38.2 | 10.6111 | 11916.022 | 49.89 | 13.8583 | -13.1 | -9.6
Рівень одоризації відповідає чинним нормативним документам | [13 empty] | 8229.1728 | 34.4539 | 9.5705 | 9119.5664 | 38.1818 | 10.6061
Середньозважене значення теплоти згоряння:
| Начальник Шебелинського ЛВУМГ | [8 empty] | Іваньков О.В. | [10 empty] | 2018-11-01
|  | Підрозділу підприємства, якому підпорядкована лабораторія | [8 empty] | прізвище | [5 empty] | підпис |  |  |  | дата
| Завідувач ВХАЛ | [8 empty] | Євтушенко С.О. | [10 empty] | 2018-11-01
|  | Лабораторія, де здійснювалось вимірювання газу | [8 empty] | прізвище | [5 empty] | підпис |  |  |  | дата
| Начальник служби ГВ та М | [8 empty] | Пивовар Є.В. | [10 empty] | 2018-11-01
|  | Підрозділу, відповідального за облік газу за маршрутом | [8 empty] | прізвище | [5 empty] | підпис |  |  |  | дата

## додаток
Додаток до Паспорту фізико-хімічних показників природного газу. Маршрут №657
Область | ГРС, прямий споживач | Cередньозважене значення вищої теплоти згоряння
|  | ккал/м³ | МДж/м³ | кВт*год./м³
Маршрут №657 |  | 9119.5664 | 38.1818 | 10.6061
Харківська | ГРС Асiївка | 9119.4947 | 38.1815 | 10.606
Харківська | ГРС Миролюбiвка/ к-п Пархоменка | 9119.4708 | 38.1814 | 10.6059
Харківська | ГРС Михайлівка/ Шлях Ленiна | 9119.447 | 38.1813 | 10.6059
Харківська | ГРС Розділля | 9119.7097 | 38.1824 | 10.6062
Начальник Шебелинського ЛВУМГ |  | Іваньков О.В. |  |  | 2018-11-01
Підрозділу підприємства, якому підпорядкована лабораторія |  | прізвище |  | підпис | дата
Завідувач ВХАЛ |  | Євтушенко С.О. |  |  | 2018-11-01
Лабораторія, де здійснювалось вимірювання газу |  | прізвище |  | підпис | дата
Начальник служби ГВ та М |  | Пивовар Є.В. |  |  | 2018-11-01
Підрозділу, відповідального за облік газу за маршрутом |  | прізвище |  | підпис | дата