## паспорт
АТ "Укртрансгаз" | [5 empty] | ПАСПОРТ ФІЗИКО-ХІМІЧНИХ ПОКАЗНИКІВ ПРИРОДНОГО ГАЗУ №660 | [18 empty] | Маршрут №660
Філія "УМГ "ХАРКІВТРАНСГАЗ" | [5 empty] | переданого Харківським ЛВУМГ та прийнятого ПАТ "Харківгаз", ПАТ "Центренерго", Шебелинське ВПГКН
Шебелинський п/м Шебелинське ЛВУМГ
Вимірювальна хіміко-аналітична лабораторія
по перемичці "Острогозьк-Шебелинка" - "Шебелинка-Бєлгород-Курськ-Брянськ"
Свідоцтво № 100-355/2015 чинне до 20.12.2018 р. | [20 empty] | за період з 01.10.2018р. по 31.10.2018р.
Число місяця | Компонентний склад, % мол. | [11 empty] | Фізико-хімічні показники газу обчислені на основі компонентного складу, 101,325 кПа | [9 empty] | Температура точки роси вологи (Р = 3.92 МПа), °С | Температура точки роси вуглеводнів, °С | Масова концентрація сірководню, г/м3 | Масова концентрація меркаптанової сірки, г/м3 | Маса механічних домішок, г/м3
[13 empty] | Густина абсолютна, кг/м3,при 20 ºС, | Температура вимірювання/згоряння при 20/25°С
| метан, С1 | етан, С2 | пропан, С3 | ізо-бутан, і-С4 | н-бутан, н-С4 | нео-пентан, нео-С5 | ізо-пентан, і-С5 | н-пентан, н-С5 | гексани та вищі, С6+ | кисень, О2 | азот, N2 | діоксид вуглецю, CО2 |  | Теплота згоряння нижча |  |  | Теплота згоряння вища |  |  | Число Воббе вище
[14 empty] | ккал/м3 | МДж/м3 | кВт⋅год/м3 | ккал/м3 | МДж/м3 | кВт⋅год/м3 | ккал/м3 | МДж/м3 | кВт⋅год/м3
1 | 92.9126 | 4.0409 | 0.8871 | 0.1078 | 0.1785 | 0.0035 | 0.0544 | 0.0429 | 0.1746 |  | 1.3359 | 0.2618 | 0.7246 | 8352.4411 | 34.97 | 9.7139 | 9248.1132 | 38.72 | 10.7556 | 11923.1873 | 49.92 | 13.8667 | 6.8 | -0.2 | 0,0005 | 0,0002 | відсутні
2 | 92.927 | 4.0361 | 0.8836 | 0.1071 | 0.1781 | 0.0033 | 0.0542 | 0.0422 | 0.1718 |  | 1.3332 | 0.2634 | 0.7244 | 8350.0527 | 34.96 | 9.7111 | 9245.7248 | 38.71 | 10.7528 | 11923.1873 | 49.92 | 13.8667
3 | 92.9379 | 4.035 | 0.8826 | 0.1072 | 0.1777 | 0.0031 | 0.0538 | 0.0418 | 0.167 |  | 1.3307 | 0.2632 | 0.7242 | 8347.6642 | 34.95 | 9.7083 | 9243.3363 | 38.7 | 10.75 | 11920.7989 | 49.91 | 13.8639
4 | 92.9157 | 4.0432 | 0.8898 | 0.1094 | 0.181 | 0.004 | 0.0528 | 0.0405 | 0.1633 |  | 1.3383 | 0.262 | 0.7243 | 8347.6642 | 34.95 | 9.7083 | 9245.7248 | 38.71 | 10.7528 | 11920.7989 | 49.91 | 13.8639
5 | [13 empty] | 8347.6642 | 34.95 | 9.7083 | 9245.7248 | 38.71 | 10.7528 | 11920.7989 | 49.91 | 13.8639
6 | [13 empty] | 8347.6642 | 34.95 | 9.7083 | 9245.7248 | 38.71 | 10.7528 | 11920.7989 | 49.91 | 13.8639
7 | 92.97 | 4.0648 | 0.852 | 0.0953 | 0.1611 | 0.0028 | 0.0541 | 0.0435 | 0.1601 |  | 1.3323 | 0.264 | 0.7233 | 8338.1104 | 34.91 | 9.6972 | 9233.7825 | 38.66 | 10.7389 | 11916.022 | 49.89 | 13.8583
8 | 92.9259 | 4.0426 | 0.8842 | 0.107 | 0.1778 | 0.0031 | 0.0545 | 0.0435 | 0.1666 |  | 1.3343 | 0.2605 | 0.7243 | 8347.6642 | 34.95 | 9.7083 | 9245.7248 | 38.71 | 10.7528 | 11923.1873 | 49.92 | 13.8667 | 1.4 | -0.3
9 | 92.9129 | 4.0487 | 0.8875 | 0.1073 | 0.1783 | 0.0031 | 0.055 | 0.0442 | 0.1671 |  | 1.3345 | 0.2614 | 0.7244 | 8350.0527 | 34.96 | 9.7111 | 9245.7248 | 38.71 | 10.7528 | 11923.1873 | 49.92 | 13.8667
10 | 92.9118 | 4.0476 | 0.8863 | 0.1084 | 0.1819 | 0.0032 | 0.0534 | 0.0443 | 0.1669 |  | 1.3356 | 0.2606 | 0.7244 | 8350.0527 | 34.96 | 9.7111 | 9245.7248 | 38.71 | 10.7528 | 11923.1873 | 49.92 | 13.8667
11 | 92.8984 | 4.0542 | 0.8916 | 0.1094 | 0.1838 | 0.0032 | 0.0545 | 0.0455 | 0.1707 |  | 1.3339 | 0.2548 | 0.7247 | 8354.8296 | 34.98 | 9.7167 | 9250.5017 | 38.73 | 10.7583 | 11925.5758 | 49.93 | 13.8694
12 | [13 empty] | 8354.8296 | 34.98 | 9.7167 | 9250.5017 | 38.73 | 10.7583 | 11925.5758 | 49.93 | 13.8694
13 | [13 empty] | 8354.8296 | 34.98 | 9.7167 | 9250.5017 | 38.73 | 10.7583 | 11925.5758 | 49.93 | 13.8694
14 | [13 empty] | 8354.8296 | 34.98 | 9.7167 | 9250.5017 | 38.73 | 10.7583 | 11925.5758 | 49.93 | 13.8694
15 | 92.897 | 4.0513 | 0.8884 | 0.111 | 0.1826 | 0.0032 | 0.056 | 0.0455 | 0.1741 |  | 1.3339 | 0.257 | 0.7248 | 8354.8296 | 34.98 | 9.7167 | 9252.8902 | 38.74 | 10.7611 | 11927.9642 | 49.94 | 13.8722
16 | 92.8976 | 4.0521 | 0.8887 | 0.1105 | 0.1827 | 0.0033 | 0.0559 | 0.0463 | 0.1734 |  | 1.3341 | 0.2554 | 0.7248 | 8354.8296 | 34.98 | 9.7167 | 9252.8902 | 38.74 | 10.7611 | 11927.9642 | 49.94 | 13.8722
17 | 92.9018 | 4.0514 | 0.8887 | 0.1101 | 0.1818 | 0.0035 | 0.0556 | 0.0463 | 0.1712 |  | 1.3334 | 0.2562 | 0.7247 | 8354.8296 | 34.98 | 9.7167 | 9250.5017 | 38.73 | 10.7583 | 11925.5758 | 49.93 | 13.8694
18 | 92.9181 | 4.0419 | 0.8865 | 0.1097 | 0.1803 | 0.0033 | 0.0536 | 0.045 | 0.1721 |  | 1.3328 | 0.2567 | 0.7245 | 8352.4411 | 34.97 | 9.7139 | 9248.1132 | 38.72 | 10.7556 | 11925.5758 | 49.93 | 13.8694
19 | 92.9091 | 4.0466 | 0.8849 | 0.11 | 0.1799 | 0.0033 | 0.0548 | 0.0453 | 0.1714 |  | 1.3389 | 0.2558 | 0.7245 | 8352.4411 | 34.97 | 9.7139 | 9248.1132 | 38.72 | 10.7556 | 11925.5758 | 49.93 | 13.8694
20 | [13 empty] | 8352.4411 | 34.97 | 9.7139 | 9248.1132 | 38.72 | 10.7556 | 11925.5758 | 49.93 | 13.8694
21 | [13 empty] | 8352.4411 | 34.97 | 9.7139 | 9248.1132 | 38.72 | 10.7556 | 11925.5758 | 49.93 | 13.8694
22 | 92.9457 | 4.0324 | 0.8769 | 0.1055 | 0.1768 | 0.0031 | 0.0528 | 0.0421 | 0.1679 |  | 1.3398 | 0.257 | 0.724 | 8345.2757 | 34.94 | 9.7056 | 9243.3363 | 38.7 | 10.75 | 11920.7989 | 49.91 | 13.8639 | -8.2 | -0.8
23 | 92.944 | 4.0405 | 0.8768 | 0.1062 | 0.1777 | 0.0031 | 0.0511 | 0.0398 | 0.1638 |  | 1.3415 | 0.2555 | 0.7239 | 8345.2757 | 34.94 | 9.7056 | 9240.9479 | 38.69 | 10.7472 | 11920.7989 | 49.91 | 13.8639
24 | 92.8673 | 4.0695 | 0.8945 | 0.1118 | 0.1853 | 0.0094 | 0.0525 | 0.0412 | 0.1641 |  | 1.3485 | 0.2559 | 0.7248 | 8352.4411 | 34.97 | 9.7139 | 9250.5017 | 38.73 | 10.7583 | 11923.1873 | 49.92 | 13.8667
25 | 92.9222 | 3.977 | 0.9266 | 0.1159 | 0.1907 | 0.0146 | 0.0539 | 0.0432 | 0.1655 |  | 1.3371 | 0.2533 | 0.7249 | 8357.218 | 34.99 | 9.7194 | 9252.8902 | 38.74 | 10.7611 | 11927.9642 | 49.94 | 13.8722
26 | [13 empty] | 8357.218 | 34.99 | 9.7194 | 9252.8902 | 38.74 | 10.7611 | 11927.9642 | 49.94 | 13.8722
27 | [13 empty] | 8357.218 | 34.99 | 9.7194 | 9252.8902 | 38.74 | 10.7611 | 11927.9642 | 49.94 | 13.8722
28 | 92.9778 | 4.0175 | 0.8715 | 0.1071 | 0.1754 | 0.005 | 0.0544 | 0.0433 | 0.169 |  | 1.3262 | 0.2528 | 0.7239 | 8347.6642 | 34.95 | 9.7083 | 9243.3363 | 38.7 | 10.75 | 11923.1873 | 49.92 | 13.8667
29 | 93.0514 | 3.9842 | 0.8619 | 0.1042 | 0.1701 | 0.0043 | 0.0542 | 0.0433 | 0.165 | 0.0016 | 1.3114 | 0.25 | 0.7232 | 8342.8873 | 34.93 | 9.7028 | 9238.5594 | 38.68 | 10.7444 | 11923.1873 | 49.92 | 13.8667 | -12.7 | -0.5
30 | 92.9144 | 4.0479 | 0.8894 | 0.1105 | 0.1819 | 0.0031 | 0.0542 | 0.0447 | 0.1702 |  | 1.3333 | 0.2504 | 0.7245 | 8352.4411 | 34.97 | 9.7139 | 9250.5017 | 38.73 | 10.7583 | 11927.9642 | 49.94 | 13.8722
31 | 92.9308 | 4.0386 | 0.8853 | 0.1104 | 0.1823 | 0.0032 | 0.0543 | 0.0444 | 0.1693 |  | 1.3298 | 0.2516 | 0.7244 | 8352.4411 | 34.97 | 9.7139 | 9248.1132 | 38.72 | 10.7556 | 11925.5758 | 49.93 | 13.8694
Рівень одоризації відповідає чинним нормативним документам | [13 empty] | 8351.1991 | 34.9648 | 9.7124 | 9247.5878 | 38.7178 | 10.7549
Середньозважене значення теплоти згоряння:
| Головний інженер Харківського ЛВУМГ | [8 empty] | Моторя О.А. | [10 empty] | 2018-11-01
|  | Підрозділу підприємства, якому підпорядкована лабораторія | [8 empty] | прізвище | [5 empty] | підпис |  |  |  | дата
| Завідувач ВХАЛ | [8 empty] | Крупчицький Д.О. | [10 empty] | 2018-11-01
|  | Лабораторія, де здійснювалось вимірювання газу | [8 empty] | прізвище | [5 empty] | підпис |  |  |  | дата
| Начальник служби ГВ і М | [8 empty] | Щербак С.О. | [10 empty] | 2018-11-01
|  | Підрозділу, відповідального за облік газу за маршрутом | [8 empty] | прізвище | [5 empty] | підпис |  |  |  | дата

## додаток
Додаток до Паспорту фізико-хімічних показників природного газу. Маршрут №660
Область | ГРС, прямий споживач | Cередньозважене значення вищої теплоти згоряння
|  | ккал/м³ | МДж/м³ | кВт*год./м³
Маршрут №660 |  | 9247.5878 | 38.7178 | 10.7549
Харківська | ГРС Андрiївка | 9247.6356 | 38.718 | 10.755
Харківська | ГРС Нова Гнилиця/ Гракове | 9247.4445 | 38.7172 | 10.7548
Харківська | ГРС с. Комсомольське м.Зміїв | 9247.6356 | 38.718 | 10.755
Харківська | ГРС с. Комсомольське, Зміївська ТЕС | 9246.6802 | 38.714 | 10.7539
Харківська | ГРС-2 м. Чугуїв | 9247.8983 | 38.7191 | 10.7553
Харківська | Шебелинський ГПЗ | 9247.7311 | 38.7184 | 10.7551
Головний інженер Харківського ЛВУМГ |  | Моторя О.А. |  |  | 2018-11-01
Підрозділу підприємства, якому підпорядкована лабораторія |  | прізвище |  | підпис | дата
Завідувач ВХАЛ |  | Крупчицький Д.О. |  |  | 2018-11-01
Лабораторія, де здійснювалось вимірювання газу |  | прізвище |  | підпис | дата
Начальник служби ГВ і М |  | Щербак С.О. |  |  | 2018-11-01
Підрозділу, відповідального за облік газу за маршрутом |  | прізвище |  | підпис | дата