## паспорт
АТ "Укртрансгаз" | [5 empty] | ПАСПОРТ ФІЗИКО-ХІМІЧНИХ ПОКАЗНИКІВ ПРИРОДНОГО ГАЗУ №661 | [18 empty] | Маршрут №661
Філія "УМГ "ХАРКІВТРАНСГАЗ" | [5 empty] | переданого Шебелинським ЛВУМГ та прийнятого ПАТ "Харківгаз", ДП "Укравтогаз" РВУ "Харківавтогаз"
Панютинський п/м Шебелинське ЛВУМГ
Вимірювальна хіміко-аналітична лабораторія
по газопроводах "Шебелинка-Дніпро-Кривий Ріг-Ізмаїл" (ШДКРІ), "Шебелинка-Дніпро-Одеса" (ШДО)
Свідоцтво № 100-358/2015 чинне до 20.12.2018р. | [20 empty] | за період з 01.10.2018р. по 31.10.2018р.
Число місяця | Компонентний склад, % мол. | [11 empty] | Фізико-хімічні показники газу обчислені на основі компонентного складу, 101,325 кПа | [9 empty] | Температура точки роси вологи (Р = 3.92 МПа), °С | Температура точки роси вуглеводнів, °С | Масова концентрація сірководню, г/м3 | Масова концентрація меркаптанової сірки, г/м3 | Маса механічних домішок, г/м3
[13 empty] | Густина абсолютна, кг/м3,при 20 ºС, | Температура вимірювання/згоряння при 20/25°С
| метан, С1 | етан, С2 | пропан, С3 | ізо-бутан, і-С4 | н-бутан, н-С4 | нео-пентан, нео-С5 | ізо-пентан, і-С5 | н-пентан, н-С5 | гексани та вищі, С6+ | кисень, О2 | азот, N2 | діоксид вуглецю, CО2 |  | Теплота згоряння нижча |  |  | Теплота згоряння вища |  |  | Число Воббе вище
[14 empty] | ккал/м3 | МДж/м3 | кВт⋅год/м3 | ккал/м3 | МДж/м3 | кВт⋅год/м3 | ккал/м3 | МДж/м3 | кВт⋅год/м3
1 | 95.1381 | 2.585 | 0.8333 | 0.1277 | 0.1459 | 0.0022 | 0.0324 | 0.025 | 0.0526 | 0.0056 | 0.7831 | 0.2691 | 0.708 | 8246.9668 | 34.5284 | 9.5912 | 9142.1851 | 38.2765 | 10.6324 | 11924.286 | 49.9246 | 13.8679 | -15.6 | -11.3
2 | 95.1723 | 2.562 | 0.8244 | 0.1266 | 0.1459 | 0.0022 | 0.0327 | 0.0252 | 0.0512 | 0.0061 | 0.7814 | 0.27 | 0.7077 | 8243.9334 | 34.5157 | 9.5877 | 9138.9368 | 38.2629 | 10.6286 | 11922.423 | 49.9168 | 13.8658 | -15.3 | -11.4
3 | 95.2945 | 2.5222 | 0.8074 | 0.1236 | 0.1377 | 0.0021 | 0.0294 | 0.0224 | 0.0423 | 0.0065 | 0.7592 | 0.2528 | 0.7064 | 8236.0993 | 34.4829 | 9.5786 | 9130.6488 | 38.2282 | 10.6189 | 11922.9724 | 49.9191 | 13.8664 | -14.9 | -11.1
4 | 95.2574 | 2.5306 | 0.8159 | 0.1247 | 0.1402 | 0.0021 | 0.0306 | 0.0234 | 0.0451 | 0.0062 | 0.7664 | 0.2573 | 0.7068 | 8238.846 | 34.4944 | 9.5818 | 9133.5389 | 38.2403 | 10.6223 | 11923.1157 | 49.9197 | 13.8666 | -15 | -10.8 |  |  | відсутні
5 | 95.1076 | 2.5799 | 0.8378 | 0.1272 | 0.1477 | 0.0022 | 0.0335 | 0.026 | 0.0558 | 0.0067 | 0.7997 | 0.2758 | 0.7083 | 8247.0145 | 34.5286 | 9.5913 | 9142.1373 | 38.2763 | 10.6323 | 11921.2288 | 49.9118 | 13.8644 | -15.4 | -11.2
6 | [13 empty] | 8247.0145 | 34.5286 | 9.5913 | 9142.1373 | 38.2763 | 10.6323 | 11921.2288 | 49.9118 | 13.8644
7 | [13 empty] | 8247.0145 | 34.5286 | 9.5913 | 9142.1373 | 38.2763 | 10.6323 | 11921.2288 | 49.9118 | 13.8644
8 | 95.378 | 2.4617 | 0.7847 | 0.1213 | 0.1361 | 0.0021 | 0.0297 | 0.0226 | 0.0443 | 0.0062 | 0.7626 | 0.2506 | 0.7057 | 8229.4355 | 34.455 | 9.5708 | 9123.5073 | 38.1983 | 10.6106 | 11918.9836 | 49.9024 | 13.8618 | -17.5 | -13
9 | 95.3467 | 2.4692 | 0.7871 | 0.1216 | 0.1381 | 0.0022 | 0.0306 | 0.0235 | 0.0458 | 0.0065 | 0.7723 | 0.2563 | 0.706 | 8230.2953 | 34.4586 | 9.5718 | 9124.3911 | 38.202 | 10.6117 | 11917.455 | 49.896 | 13.86 | -17.1 | -12.8
10 | 95.3877 | 2.4517 | 0.7795 | 0.1196 | 0.135 | 0.0021 | 0.0296 | 0.0227 | 0.0434 | 0.0069 | 0.7716 | 0.2502 | 0.7056 | 8226.641 | 34.4433 | 9.5676 | 9120.4979 | 38.1857 | 10.6071 | 11916.2847 | 49.8911 | 13.8586 | -16.8 | -13.2 | 0,0001 | 0,0003
11 | 95.3827 | 2.448 | 0.7824 | 0.1198 | 0.1352 | 0.0021 | 0.0294 | 0.0225 | 0.0446 | 0.0062 | 0.7744 | 0.2526 | 0.7057 | 8226.7604 | 34.4438 | 9.5677 | 9120.5934 | 38.1861 | 10.6073 | 11915.7353 | 49.8888 | 13.858 | -17 | -12.7
12 | 95.2854 | 2.4903 | 0.7959 | 0.1212 | 0.1383 | 0.0022 | 0.0305 | 0.0235 | 0.0482 | 0.0071 | 0.7954 | 0.2621 | 0.7065 | 8231.0596 | 34.4618 | 9.5727 | 9125.1076 | 38.205 | 10.6125 | 11914.35 | 49.883 | 13.8564 | -16.7 | -10.9
13 | [13 empty] | 8231.0596 | 34.4618 | 9.5727 | 9125.1076 | 38.205 | 10.6125 | 11914.35 | 49.883 | 13.8564
14 | [13 empty] | 8231.0596 | 34.4618 | 9.5727 | 9125.1076 | 38.205 | 10.6125 | 11914.35 | 49.883 | 13.8564
15 | [13 empty] | 8231.0596 | 34.4618 | 9.5727 | 9125.1076 | 38.205 | 10.6125 | 11914.35 | 49.883 | 13.8564
16 | 95.2694 | 2.5084 | 0.8025 | 0.1231 | 0.1403 | 0.0021 | 0.0312 | 0.024 | 0.0487 | 0.0061 | 0.7824 | 0.2617 | 0.7067 | 8235.335 | 34.4797 | 9.5777 | 9129.7412 | 38.2244 | 10.6179 | 11918.5298 | 49.9005 | 13.8613 | -15.9 | -11.8
17 | 95.2829 | 2.4947 | 0.7982 | 0.1224 | 0.1403 | 0.0021 | 0.0313 | 0.0241 | 0.049 | 0.0068 | 0.7846 | 0.2636 | 0.7066 | 8233.5197 | 34.4721 | 9.5756 | 9127.7827 | 38.2162 | 10.6156 | 11916.7863 | 49.8932 | 13.8592 | -16.1 | -12 |  |  | відсутні
18 | 95.4004 | 2.4465 | 0.7748 | 0.1183 | 0.1335 | 0.0021 | 0.0292 | 0.0224 | 0.0453 | 0.0065 | 0.772 | 0.2492 | 0.7055 | 8225.6378 | 34.4391 | 9.5664 | 9119.4231 | 38.1812 | 10.6059 | 11915.8786 | 49.8894 | 13.8582 | -16.6 | -12.3
19 | 95.4901 | 2.4073 | 0.7571 | 0.1286 | 0.1155 | 0.002 | 0.0275 | 0.0208 | 0.0411 | 0.0069 | 0.762 | 0.241 | 0.7045 | 8218.9024 | 34.4109 | 9.5586 | 9112.2577 | 38.1512 | 10.5976 | 11914.2306 | 49.8825 | 13.8563 | -16.9 | -11.9
20 | [13 empty] | 8218.9024 | 34.4109 | 9.5586 | 9112.2577 | 38.1512 | 10.5976 | 11914.2306 | 49.8825 | 13.8563
21 | [13 empty] | 8218.9024 | 34.4109 | 9.5586 | 9112.2577 | 38.1512 | 10.5976 | 11914.2306 | 49.8825 | 13.8563
22 | 95.4714 | 2.4247 | 0.7667 | 0.1173 | 0.1295 | 0.0021 | 0.0275 | 0.0208 | 0.0395 | 0.0061 | 0.7542 | 0.2402 | 0.7047 | 8221.9835 | 34.4238 | 9.5622 | 9115.5777 | 38.1651 | 10.6014 | 11917.1684 | 49.8948 | 13.8597 | -15.9 | -11.3
23 | 95.4808 | 2.4276 | 0.7696 | 0.1179 | 0.1291 | 0.0021 | 0.0271 | 0.0203 | 0.0368 | 0.0063 | 0.744 | 0.2385 | 0.7046 | 8222.3895 | 34.4255 | 9.5626 | 9116.0553 | 38.1671 | 10.602 | 11918.8164 | 49.9017 | 13.8616 | -16.1 | -11
24 | 95.5104 | 2.423 | 0.7653 | 0.1161 | 0.1255 | 0.002 | 0.0257 | 0.0192 | 0.0349 | 0.0067 | 0.7371 | 0.2343 | 0.7042 | 8220.216 | 34.4164 | 9.5601 | 9113.7385 | 38.1574 | 10.5993 | 11918.912 | 49.9021 | 13.8617 | -16.4 | -10.9 | 0,0001 | 0,0002
25 | 95.4294 | 2.4465 | 0.7746 | 0.1183 | 0.131 | 0.002 | 0.0279 | 0.0211 | 0.0408 | 0.0062 | 0.7539 | 0.2482 | 0.7051 | 8224.7063 | 34.4352 | 9.5653 | 9118.4677 | 38.1772 | 10.6048 | 11917.5028 | 49.8962 | 13.8601 | -15.9 | -10.6
26 | 95.4258 | 2.4633 | 0.7753 | 0.1192 | 0.1311 | 0.0021 | 0.0279 | 0.021 | 0.0407 | 0.0067 | 0.7431 | 0.2439 | 0.7051 | 8227.1426 | 34.4454 | 9.5682 | 9121.1189 | 38.1883 | 10.6079 | 11920.8228 | 49.9101 | 13.8639 | -16.1 | -10.8
27 | [13 empty] | 8227.1426 | 34.4454 | 9.5682 | 9121.1189 | 38.1883 | 10.6079 | 11920.8228 | 49.9101 | 13.8639
28 | [13 empty] | 8227.1426 | 34.4454 | 9.5682 | 9121.1189 | 38.1883 | 10.6079 | 11920.8228 | 49.9101 | 13.8639
29 | 95.3453 | 2.5316 | 0.7958 | 0.1222 | 0.1328 | 0.002 | 0.0275 | 0.0206 | 0.0379 | 0.0061 | 0.7278 | 0.2505 | 0.7058 | 8234.5229 | 34.4763 | 9.5768 | 9129.0486 | 38.2215 | 10.6171 | 11925.9341 | 49.9315 | 13.8699 | -19.4 | -14.6
30 | 95.2199 | 2.5891 | 0.8201 | 0.1393 | 0.1268 | 0.0221 | 0.0294 | 0.0021 | 0.0385 | 0.0072 | 0.7457 | 0.2598 | 0.7069 | 8241.9988 | 34.5076 | 9.5854 | 9136.9783 | 38.2547 | 10.6263 | 11926.7939 | 49.9351 | 13.8709 | -18.9 | -14.2
31 | 95.3064 | 2.5281 | 0.801 | 0.1242 | 0.137 | 0.0021 | 0.0291 | 0.022 | 0.0406 | 0.0066 | 0.7492 | 0.2537 | 0.7062 | 8235.7171 | 34.4813 | 9.5781 | 9130.2428 | 38.2265 | 10.6185 | 11923.6889 | 49.9221 | 13.8673 | -19.2 | -14
Рівень одоризації відповідає чинним нормативним документам | [13 empty] | 8230.9163 | 34.4612 | 9.5726 | 9125.1076 | 38.205 | 10.6125
Середньозважене значення теплоти згоряння:
| Начальник Шебелинського ЛВУМГ | [8 empty] | Іваньков О.В. | [10 empty] | 2018-11-01
|  | Підрозділу підприємства, якому підпорядкована лабораторія | [8 empty] | прізвище | [5 empty] | підпис |  |  |  | дата
| Завідувач ВХАЛ | [8 empty] | Касьянова С.В. | [10 empty] | 2018-11-01
|  | Лабораторія, де здійснювалось вимірювання газу | [8 empty] | прізвище | [5 empty] | підпис |  |  |  | дата
| Начальник служби ГВ та М | [8 empty] | Пивовар Є.В. | [10 empty] | 2018-11-01
|  | Підрозділу, відповідального за облік газу за маршрутом | [8 empty] | прізвище | [5 empty] | підпис |  |  |  | дата

## додаток
Додаток до Паспорту фізико-хімічних показників природного газу. Маршрут №661
Область | ГРС, прямий споживач | Cередньозважене значення вищої теплоти згоряння
|  | ккал/м³ | МДж/м³ | кВт*год./м³
Маршрут №661 |  | 9125.1076 | 38.205 | 10.6125
Харківська | АГНКС Лозова | 9126.5407 | 38.211 | 10.6142
Харківська | ГРС Близнюки | 9125.3465 | 38.206 | 10.6128
Харківська | ГРС Браїлiвка | 9125.0121 | 38.2046 | 10.6124
Харківська | ГРС Лозова | 9124.2239 | 38.2013 | 10.6115
Харківська | ГРС Миколаївка/ Щорса | 9125.8241 | 38.208 | 10.6133
Харківська | ГРС Панютiне | 9125.5853 | 38.207 | 10.6131
Харківська | ГРС Смирнiвка | 9124.821 | 38.2038 | 10.6122
Начальник Шебелинського ЛВУМГ |  | Бобро В.В. |  |  | 2018-11-01
Підрозділу підприємства, якому підпорядкована лабораторія |  | прізвище |  | підпис | дата
Завідувач ВХАЛ |  | Касьянова С.В. |  |  | 2018-11-01
Лабораторія, де здійснювалось вимірювання газу |  | прізвище |  | підпис | дата
Начальник служби ГВ та М |  | Пивовар Є.В. |  |  | 2018-11-01
Підрозділу, відповідального за облік газу за маршрутом |  | прізвище |  | підпис | дата