## паспорт
АТ "Укртрансгаз" | [5 empty] | ПАСПОРТ ФІЗИКО-ХІМІЧНИХ ПОКАЗНИКІВ ПРИРОДНОГО ГАЗУ №666 | [18 empty] | Маршрут №666
Філія "УМГ "ХАРКІВТРАНСГАЗ" | [5 empty] | переданого Харківським ЛВУМГ та прийнятого ПАТ "Харківгаз", ПАТ "Харківміськгаз"
Харківський п/м Харківського ЛВУМГ
Вимірювальна хіміко-аналітична лабораторія
по газопроводу "Шебелинка-Харків"
Свідоцтво № 100-359/2015 чинне до 20.12.2018 р. | [20 empty] | за період з 01.10.2018р. по 31.10.2018р.
Число місяця | Компонентний склад, % мол. | [11 empty] | Фізико-хімічні показники газу обчислені на основі компонентного складу, 101,325 кПа | [9 empty] | Температура точки роси вологи (Р = 3.92 МПа), °С | Температура точки роси вуглеводнів, °С | Масова концентрація сірководню, г/м3 | Масова концентрація меркаптанової сірки, г/м3 | Маса механічних домішок, г/м3
[13 empty] | Густина абсолютна, кг/м3,при 20 ºС, | Температура вимірювання/згоряння при 20/25°С
| метан, С1 | етан, С2 | пропан, С3 | ізо-бутан, і-С4 | н-бутан, н-С4 | нео-пентан, нео-С5 | ізо-пентан, і-С5 | н-пентан, н-С5 | гексани та вищі, С6+ | кисень, О2 | азот, N2 | діоксид вуглецю, CО2 |  | Теплота згоряння нижча |  |  | Теплота згоряння вища |  |  | Число Воббе вище
[14 empty] | ккал/м3 | МДж/м3 | кВт⋅год/м3 | ккал/м3 | МДж/м3 | кВт⋅год/м3 | ккал/м3 | МДж/м3 | кВт⋅год/м3
1 | [13 empty] | 8358.7705 | 34.9965 | 9.7213 | 9247.3012 | 38.7166 | 10.7546 | 11555.293 | 48.3797 | 13.4388
2 | 87.5383 | 4.7094 | 1.6501 | 0.2002 | 0.3734 | 0.0036 | 0.0982 | 0.088 | 0.1913 | 0.1319 | 3.2192 | 1.7964 | 0.7733 | 8284.6805 | 34.6863 | 9.6351 | 9165.8308 | 38.3755 | 10.6599 | 11439.4527 | 47.8947 | 13.3041 | 12.3 | 7.3
3 | [13 empty] | 8284.6805 | 34.6863 | 9.6351 | 9165.8308 | 38.3755 | 10.6599 | 11439.4527 | 47.8947 | 13.3041
4 | [13 empty] | 8284.6805 | 34.6863 | 9.6351 | 9165.8308 | 38.3755 | 10.6599 | 11439.4527 | 47.8947 | 13.3041
5 | [13 empty] | 8284.6805 | 34.6863 | 9.6351 | 9165.8308 | 38.3755 | 10.6599 | 11439.4527 | 47.8947 | 13.3041
6 | [13 empty] | 8284.6805 | 34.6863 | 9.6351 | 9165.8308 | 38.3755 | 10.6599 | 11439.4527 | 47.8947 | 13.3041
7 | [13 empty] | 8284.6805 | 34.6863 | 9.6351 | 9165.8308 | 38.3755 | 10.6599 | 11439.4527 | 47.8947 | 13.3041
8 | [13 empty] | 8284.6805 | 34.6863 | 9.6351 | 9165.8308 | 38.3755 | 10.6599 | 11439.4527 | 47.8947 | 13.3041
9 | [13 empty] | 8284.6805 | 34.6863 | 9.6351 | 9165.8308 | 38.3755 | 10.6599 | 11439.4527 | 47.8947 | 13.3041
10 | [13 empty] | 8284.6805 | 34.6863 | 9.6351 | 9165.8308 | 38.3755 | 10.6599 | 11439.4527 | 47.8947 | 13.3041
11 | 89.0636 | 3.9037 | 1.1851 | 0.1589 | 0.2812 | 0.0051 | 0.0865 | 0.0792 | 0.161 | 0.0244 | 3.3329 | 1.7183 | 0.7583 | 8143.4271 | 34.0949 | 9.4708 | 9014.7608 | 37.743 | 10.4842 | 11361.2546 | 47.5673 | 13.2131 | 11.4 | 7 | 0,0014 | 0,0002 | відсутні
12 | [13 empty] | 8143.4271 | 34.0949 | 9.4708 | 9014.7608 | 37.743 | 10.4842 | 11361.2546 | 47.5673 | 13.2131
13 | [13 empty] | 8143.4271 | 34.0949 | 9.4708 | 9014.7608 | 37.743 | 10.4842 | 11361.2546 | 47.5673 | 13.2131
14 | [13 empty] | 8143.4271 | 34.0949 | 9.4708 | 9014.7608 | 37.743 | 10.4842 | 11361.2546 | 47.5673 | 13.2131
15 | [13 empty] | 8143.4271 | 34.0949 | 9.4708 | 9014.7608 | 37.743 | 10.4842 | 11361.2546 | 47.5673 | 13.2131
16 | [13 empty] | 8143.4271 | 34.0949 | 9.4708 | 9014.7608 | 37.743 | 10.4842 | 11361.2546 | 47.5673 | 13.2131
17 | [13 empty] | 8143.4271 | 34.0949 | 9.4708 | 9014.7608 | 37.743 | 10.4842 | 11361.2546 | 47.5673 | 13.2131
18 | [13 empty] | 8143.4271 | 34.0949 | 9.4708 | 9014.7608 | 37.743 | 10.4842 | 11361.2546 | 47.5673 | 13.2131
19 | 88.5217 | 3.7472 | 1.0957 | 0.1459 | 0.2465 | 0.0052 | 0.0766 | 0.0689 | 0.1594 | 0.0168 | 3.8822 | 2.0338 | 0.7613 | 8039.7441 | 33.6608 | 9.3502 | 8901.0702 | 37.267 | 10.3519 | 11195.6149 | 46.8738 | 13.0205 | 12.5 | 8.3
20 | [13 empty] | 8039.7441 | 33.6608 | 9.3502 | 8901.0702 | 37.267 | 10.3519 | 11195.6149 | 46.8738 | 13.0205
21 | [13 empty] | 8039.7441 | 33.6608 | 9.3502 | 8901.0702 | 37.267 | 10.3519 | 11195.6149 | 46.8738 | 13.0205
22 | [13 empty] | 8039.7441 | 33.6608 | 9.3502 | 8901.0702 | 37.267 | 10.3519 | 11195.6149 | 46.8738 | 13.0205
23 | [13 empty] | 8039.7441 | 33.6608 | 9.3502 | 8901.0702 | 37.267 | 10.3519 | 11195.6149 | 46.8738 | 13.0205
24 | [13 empty] | 8039.7441 | 33.6608 | 9.3502 | 8901.0702 | 37.267 | 10.3519 | 11195.6149 | 46.8738 | 13.0205
25 | [13 empty] | 8039.7441 | 33.6608 | 9.3502 | 8901.0702 | 37.267 | 10.3519 | 11195.6149 | 46.8738 | 13.0205
26 | 91.4996 | 3.9439 | 0.9634 | 0.1263 | 0.2129 | 0.0084 | 0.0657 | 0.0577 | 0.1763 | 0.0072 | 2.1101 | 0.8284 | 0.7371 | 8265.0235 | 34.604 | 9.6122 | 9151.5479 | 38.3157 | 10.6433 | 11698.2423 | 48.9782 | 13.6051 | 13.2 | 8.7
27 | [13 empty] | 8265.0235 | 34.604 | 9.6122 | 9151.5479 | 38.3157 | 10.6433 | 11698.2423 | 48.9782 | 13.6051
28 | [13 empty] | 8265.0235 | 34.604 | 9.6122 | 9151.5479 | 38.3157 | 10.6433 | 11698.2423 | 48.9782 | 13.6051
29 | [13 empty] | 8265.0235 | 34.604 | 9.6122 | 9151.5479 | 38.3157 | 10.6433 | 11698.2423 | 48.9782 | 13.6051
30 | [13 empty] | 8265.0235 | 34.604 | 9.6122 | 9151.5479 | 38.3157 | 10.6433 | 11698.2423 | 48.9782 | 13.6051
31 | 87.8516 | 3.7456 | 1.153 | 0.1569 | 0.269 | 0.0044 | 0.0838 | 0.075 | 0.1425 | 0.0147 | 4.2227 | 2.2807 | 0.7669 | 8004.0605 | 33.5114 | 9.3087 | 8861.0396 | 37.0994 | 10.3054 | 11104.4236 | 46.492 | 12.9144 | 11.8 | 7.6
Рівень одоризації відповідає чинним нормативним документам | [13 empty] | 8178.6568 | 34.2424 | 9.5118 | 9053.0717 | 37.9034 | 10.5287
Середньозважене значення теплоти згоряння:
| Головний інженер Харківського ЛВУМГ | [8 empty] | Моторя О.А. | [10 empty] | 2018-11-01
|  | Підрозділу підприємства, якому підпорядкована лабораторія | [8 empty] | прізвище | [5 empty] | підпис |  |  |  | дата
| Завідувач ВХАЛ | [8 empty] | Крупчицький Д.О. | [10 empty] | 2018-11-01
|  | Лабораторія, де здійснювалось вимірювання газу | [8 empty] | прізвище | [5 empty] | підпис |  |  |  | дата
| Начальник служби ГВ і М | [8 empty] | Щербак С.О. | [10 empty] | 2018-11-01
|  | Підрозділу, відповідального за облік газу за маршрутом | [8 empty] | прізвище | [5 empty] | підпис |  |  |  | дата

## додаток
Додаток до Паспорту фізико-хімічних показників природного газу. Маршрут №666
Область | ГРС, прямий споживач | Cередньозважене значення вищої теплоти згоряння
|  | ккал/м³ | МДж/м³ | кВт*год./м³
Маршрут №666 |  | 9053.0717 | 37.9034 | 10.5287
Харківська | ГРС с. Введенка | 9050.5399 | 37.8928 | 10.5258
Харківська | ГРС-3 м. Харкiв (Рогань) | 9055.5796 | 37.9139 | 10.5316
Харківська | ГРС-3 м. Харкiв місто | 0 | 0 | 0
Головний інженер Харківського ЛВУМГ |  | Моторя О.А. |  |  | 2018-11-01
Підрозділу підприємства, якому підпорядкована лабораторія |  | прізвище |  | підпис | дата
Завідувач ВХАЛ |  | Крупчицький Д.О. |  |  | 2018-11-01
Лабораторія, де здійснювалось вимірювання газу |  | прізвище |  | підпис | дата
Начальник служби ГВ і М |  | Щербак С.О. |  |  | 2018-11-01
Підрозділу, відповідального за облік газу за маршрутом |  | прізвище |  | підпис | дата