## паспорт
АТ "Укртрансгаз" | [5 empty] | ПАСПОРТ ФІЗИКО-ХІМІЧНИХ ПОКАЗНИКІВ ПРИРОДНОГО ГАЗУ №670 | [18 empty] | Маршрут №670
Філія "УМГ "ХАРКІВТРАНСГАЗ" | [5 empty] | переданого Харківським ЛВУМГ та прийнятого ПАТ "Харківгаз", ПАТ "Харківміськгаз"
Харківський п/м Харківського ЛВУМГ
Вимірювальна хіміко-аналітична лабораторія
по газопроводу "Шебелинка-Бєлгород-Курськ-Брянськ"
Свідоцтво № 100-359/2015 чинне до 20.12.2018 р. | [20 empty] | за період з 01.10.2018р. по 31.10.2018р.
Число місяця | Компонентний склад, % мол. | [11 empty] | Фізико-хімічні показники газу обчислені на основі компонентного складу, 101,325 кПа | [9 empty] | Температура точки роси вологи (Р = 3.92 МПа), °С | Температура точки роси вуглеводнів, °С | Масова концентрація сірководню, г/м3 | Масова концентрація меркаптанової сірки, г/м3 | Маса механічних домішок, г/м3
[13 empty] | Густина абсолютна, кг/м3,при 20 ºС, | Температура вимірювання/згоряння при 20/25°С
| метан, С1 | етан, С2 | пропан, С3 | ізо-бутан, і-С4 | н-бутан, н-С4 | нео-пентан, нео-С5 | ізо-пентан, і-С5 | н-пентан, н-С5 | гексани та вищі, С6+ | кисень, О2 | азот, N2 | діоксид вуглецю, CО2 |  | Теплота згоряння нижча |  |  | Теплота згоряння вища |  |  | Число Воббе вище
[14 empty] | ккал/м3 | МДж/м3 | кВт⋅год/м3 | ккал/м3 | МДж/м3 | кВт⋅год/м3 | ккал/м3 | МДж/м3 | кВт⋅год/м3
1 | 90.9835 | 4.1184 | 1.096 | 0.1386 | 0.2436 | 0.006 | 0.0664 | 0.0633 | 0.1266 |  | 2.1993 | 0.9583 | 0.741 | 8269.5616 | 34.623 | 9.6175 | 9159.9791 | 38.351 | 10.6531 | 11678.3942 | 48.8951 | 13.582
2 | 91.0632 | 4.0837 | 1.0758 | 0.1347 | 0.236 | 0.0059 | 0.0651 | 0.062 | 0.1259 |  | 2.1974 | 0.9502 | 0.7402 | 8262.6351 | 34.594 | 9.6094 | 9152.5988 | 38.3201 | 10.6445 | 11675.5041 | 48.883 | 13.5786
3 | 90.6261 | 4.1341 | 1.1499 | 0.145 | 0.258 | 0.0058 | 0.069 | 0.0647 | 0.123 |  | 2.323 | 1.1013 | 0.7444 | 8259.6017 | 34.5813 | 9.6059 | 9148.4906 | 38.3029 | 10.6397 | 11637.5993 | 48.7243 | 13.5345 | 21.9 | 14.2
4 | 90.8993 | 4.1282 | 1.1169 | 0.139 | 0.2483 | 0.0062 | 0.0667 | 0.0637 | 0.1234 |  | 2.1964 | 1.012 | 0.7419 | 8268.8689 | 34.6201 | 9.6167 | 9159.0954 | 38.3473 | 10.652 | 11670.0584 | 48.8602 | 13.5723
5 | 90.8843 | 4.156 | 1.1268 | 0.1417 | 0.2513 | 0.006 | 0.0687 | 0.066 | 0.1273 |  | 2.1814 | 0.9903 | 0.7422 | 8278.0645 | 34.6586 | 9.6274 | 9169.0553 | 38.389 | 10.6636 | 11680.496 | 48.9039 | 13.5844
6 | 91.3294 | 4.0764 | 1.0532 | 0.1339 | 0.2337 | 0.0062 | 0.065 | 0.0622 | 0.124 |  | 2.063 | 0.8529 | 0.738 | 8276.8464 | 34.6535 | 9.626 | 9168.5298 | 38.3868 | 10.663 | 11713.3851 | 49.0416 | 13.6227
7 | 91.2565 | 4.0585 | 1.0515 | 0.1329 | 0.2336 | 0.0059 | 0.0644 | 0.0605 | 0.121 |  | 2.123 | 0.8922 | 0.7384 | 8265.8117 | 34.6073 | 9.6131 | 9156.4203 | 38.3361 | 10.6489 | 11694.158 | 48.9611 | 13.6003
8 | 91.108 | 4.084 | 1.0665 | 0.1334 | 0.2344 | 0.0059 | 0.0645 | 0.0608 | 0.1197 |  | 2.2012 | 0.9215 | 0.7395 | 8260.6288 | 34.5856 | 9.6071 | 9150.5208 | 38.3114 | 10.6421 | 11678.3225 | 48.8948 | 13.5819
9 | 90.9696 | 4.0878 | 1.0794 | 0.1343 | 0.2381 | 0.0059 | 0.066 | 0.0616 | 0.1212 |  | 2.2836 | 0.9527 | 0.7406 | 8255.207 | 34.5629 | 9.6008 | 9144.3586 | 38.2856 | 10.6349 | 11661.6272 | 48.8249 | 13.5625 | 20.7 | 14 | 0,0012 | 0,0002 | відсутні
10 | 90.896 | 4.1066 | 1.0972 | 0.1398 | 0.2423 | 0.006 | 0.0672 | 0.0627 | 0.118 |  | 2.3058 | 0.9585 | 0.7412 | 8257.7626 | 34.5736 | 9.6038 | 9147.0098 | 38.2967 | 10.638 | 11660.0508 | 48.8183 | 13.5606
11 | 91.7131 | 4.0417 | 1.0084 | 0.1277 | 0.2226 | 0.0059 | 0.0632 | 0.0597 | 0.1218 |  | 1.9044 | 0.7317 | 0.7345 | 8286.4002 | 34.6935 | 9.6371 | 9179.6361 | 38.4333 | 10.6759 | 11755.1592 | 49.2165 | 13.6713
12 | 92.7452 | 3.9897 | 0.8971 | 0.1145 | 0.1935 | 0.0062 | 0.0551 | 0.052 | 0.112 |  | 1.4127 | 0.422 | 0.7255 | 8318.6922 | 34.8287 | 9.6746 | 9216.705 | 38.5885 | 10.719 | 11875.7525 | 49.7214 | 13.8115
13 | 92.8848 | 4.002 | 0.8807 | 0.1105 | 0.1876 | 0.0062 | 0.0536 | 0.0505 | 0.1123 |  | 1.3551 | 0.3567 | 0.7241 | 8324.7589 | 34.8541 | 9.6817 | 9223.6077 | 38.6174 | 10.7271 | 11896.15 | 49.8068 | 13.8352
14 | 92.9147 | 3.9837 | 0.8775 | 0.1123 | 0.1843 | 0.0067 | 0.052 | 0.0494 | 0.1067 |  | 1.3469 | 0.3658 | 0.7237 | 8320.603 | 34.8367 | 9.6769 | 9219.1412 | 38.5987 | 10.7219 | 11893.0211 | 49.7937 | 13.8316
15 | 92.9052 | 3.9885 | 0.8762 | 0.111 | 0.1843 | 0.0071 | 0.0511 | 0.0494 | 0.1053 |  | 1.3525 | 0.3693 | 0.7237 | 8319.2177 | 34.8309 | 9.6753 | 9217.6365 | 38.5924 | 10.7201 | 11891.0387 | 49.7854 | 13.8293
16 | 92.932 | 3.9925 | 0.8779 | 0.1101 | 0.1834 | 0.0072 | 0.0507 | 0.049 | 0.1051 |  | 1.3413 | 0.3506 | 0.7235 | 8321.5583 | 34.8407 | 9.678 | 9220.216 | 38.6032 | 10.7231 | 11896.6754 | 49.809 | 13.8358 | 21.3 | 14.4
17 | 92.9158 | 3.9977 | 0.8793 | 0.1094 | 0.1849 | 0.0072 | 0.0513 | 0.0491 | 0.1044 |  | 1.353 | 0.3478 | 0.7235 | 8321.415 | 34.8401 | 9.6778 | 9220.0489 | 38.6025 | 10.7229 | 11895.7678 | 49.8052 | 13.8348
18 | 92.9261 | 3.992 | 0.8728 | 0.1089 | 0.1833 | 0.0069 | 0.0506 | 0.0483 | 0.1028 |  | 1.353 | 0.3553 | 0.7234 | 8318.31 | 34.8271 | 9.6742 | 9216.705 | 38.5885 | 10.719 | 11892.7106 | 49.7924 | 13.8312
19 | 92.8981 | 3.9799 | 0.8767 | 0.1118 | 0.1848 | 0.0069 | 0.051 | 0.0486 | 0.1025 |  | 1.3535 | 0.3862 | 0.7238 | 8316.4232 | 34.8192 | 9.672 | 9214.6032 | 38.5797 | 10.7166 | 11886.5006 | 49.7664 | 13.824
20 | 92.9232 | 3.9975 | 0.8803 | 0.1103 | 0.1873 | 0.0071 | 0.0514 | 0.0495 | 0.1043 |  | 1.3476 | 0.3415 | 0.7235 | 8323.1108 | 34.8472 | 9.6798 | 9221.9119 | 38.6103 | 10.7251 | 11898.3951 | 49.8162 | 13.8378
21 | 92.9085 | 4.0114 | 0.8806 | 0.1105 | 0.1867 | 0.0072 | 0.0513 | 0.0495 | 0.1042 |  | 1.351 | 0.3389 | 0.7236 | 8323.8752 | 34.8504 | 9.6807 | 9222.7239 | 38.6137 | 10.726 | 11898.9206 | 49.8184 | 13.8384
22 | 92.9449 | 3.9962 | 0.8749 | 0.1096 | 0.1839 | 0.0072 | 0.051 | 0.0489 | 0.1024 |  | 1.3432 | 0.3379 | 0.7232 | 8321.4389 | 34.8402 | 9.6778 | 9220.1444 | 38.6029 | 10.723 | 11898.4668 | 49.8165 | 13.8379
23 | 93.0074 | 4.0167 | 0.873 | 0.1083 | 0.1801 | 0.0075 | 0.0502 | 0.0469 | 0.099 |  | 1.3152 | 0.2957 | 0.7225 | 8325.4754 | 34.8571 | 9.6825 | 9224.6825 | 38.6219 | 10.7283 | 11910.7673 | 49.868 | 13.8522 | 12.7 | 6.2
24 | 91.4122 | 4.6957 | 1.1798 | 0.1281 | 0.2031 | 0.0071 | 0.0656 | 0.0576 | 0.0991 |  | 1.7033 | 0.4483 | 0.7351 | 8377.1856 | 35.0736 | 9.7427 | 9278.3989 | 38.8468 | 10.7908 | 11876.8751 | 49.7261 | 13.8128
25 | 90.3994 | 5.2985 | 1.3338 | 0.1216 | 0.1846 | 0.0063 | 0.0589 | 0.0497 | 0.0758 |  | 1.8717 | 0.5996 | 0.7416 | 8392.9016 | 35.1394 | 9.7609 | 9294.2344 | 38.9131 | 10.8092 | 11844.7981 | 49.5918 | 13.7755
26 | 90.286 | 5.3531 | 1.3551 | 0.1196 | 0.1854 | 0.0066 | 0.06 | 0.0486 | 0.0686 |  | 1.9038 | 0.6132 | 0.7423 | 8392.9494 | 35.1396 | 9.761 | 9294.115 | 38.9126 | 10.8091 | 11839.3285 | 49.5689 | 13.7691
27 | 90.1247 | 5.3222 | 1.3482 | 0.1177 | 0.1908 | 0.0065 | 0.0585 | 0.0466 | 0.0627 |  | 2.0715 | 0.6508 | 0.7431 | 8371.6204 | 35.0503 | 9.7362 | 9270.6603 | 38.8144 | 10.7818 | 11803.0001 | 49.4168 | 13.7269
28 | 89.9837 | 5.3074 | 1.4261 | 0.1366 | 0.2311 | 0.007 | 0.0711 | 0.0567 | 0.0725 |  | 2.0498 | 0.6579 | 0.7457 | 8401.309 | 35.1746 | 9.7707 | 9302.4985 | 38.9477 | 10.8188 | 11822.2033 | 49.4972 | 13.7492
29 | 90.2884 | 5.2728 | 1.38 | 0.131 | 0.2298 | 0.0072 | 0.0663 | 0.0531 | 0.0703 |  | 1.8872 | 0.6141 | 0.7433 | 8405.9187 | 35.1939 | 9.7761 | 9308.0875 | 38.9711 | 10.8253 | 11848.7391 | 49.6083 | 13.7801
30 | 90.2092 | 5.2436 | 1.3913 | 0.1315 | 0.233 | 0.0071 | 0.0688 | 0.0553 | 0.0738 | 0.0048 | 1.9317 | 0.6546 | 0.7442 | 8401.6195 | 35.1759 | 9.7711 | 9303.215 | 38.9507 | 10.8196 | 11835.101 | 49.5512 | 13.7642 | 3.6 | 2.3
31 | 90.3484 | 5.2041 | 1.3394 | 0.1234 | 0.2054 | 0.007 | 0.0596 | 0.049 | 0.0697 |  | 1.933 | 0.6611 | 0.7424 | 8380.3144 | 35.0867 | 9.7463 | 9280.3574 | 38.855 | 10.7931 | 11820.9852 | 49.4921 | 13.7478
Рівень одоризації відповідає чинним нормативним документам | [13 empty] | 8323.3975 | 34.8484 | 9.6801 | 9219.9055 | 38.6019 | 10.7228
Середньозважене значення теплоти згоряння:
| Головний інженер Харківського ЛВУМГ | [8 empty] | Моторя О.А. | [10 empty] | 2018-11-01
|  | Підрозділу підприємства, якому підпорядкована лабораторія | [8 empty] | прізвище | [5 empty] | підпис |  |  |  | дата
| Завідувач ВХАЛ | [8 empty] | Крупчицький Д.О. | [10 empty] | 2018-11-01
|  | Лабораторія, де здійснювалось вимірювання газу | [8 empty] | прізвище | [5 empty] | підпис |  |  |  | дата
| Начальник служби ГВ і М | [8 empty] | Щербак С.О. | [10 empty] | 2018-11-01
|  | Підрозділу, відповідального за облік газу за маршрутом | [8 empty] | прізвище | [5 empty] | підпис |  |  |  | дата

## додаток
Додаток до Паспорту фізико-хімічних показників природного газу. Маршрут №670
Область | ГРС, прямий споживач | Cередньозважене значення вищої теплоти згоряння
|  | ккал/м³ | МДж/м³ | кВт*год./м³
Маршрут №670 |  | 9219.9055 | 38.6019 | 10.7228
Харківська | ГРС с. Пересiчна | 9224.7302 | 38.6221 | 10.7284
Харківська | ГРС-5 м. Харкiв (Куряж) | 9218.6635 | 38.5967 | 10.7213
Харківська | ГРС-5 м. Харкiв місто | 9219.8578 | 38.6017 | 10.7227
Головний інженер Харківського ЛВУМГ |  | Моторя О.А. |  |  | 2018-11-01
Підрозділу підприємства, якому підпорядкована лабораторія |  | прізвище |  | підпис | дата
Завідувач ВХАЛ |  | Крупчицький Д.О. |  |  | 2018-11-01
Лабораторія, де здійснювалось вимірювання газу |  | прізвище |  | підпис | дата
Начальник служби ГВ і М |  | Щербак С.О. |  |  | 2018-11-01
Підрозділу, відповідального за облік газу за маршрутом |  | прізвище |  | підпис | дата