## паспорт
АТ "Укртрансгаз" | [5 empty] | ПАСПОРТ ФІЗИКО-ХІМІЧНИХ ПОКАЗНИКІВ ПРИРОДНОГО ГАЗУ №672 | [18 empty] | Маршрут №672
Філія "УМГ "ХАРКІВТРАНСГАЗ" | [5 empty] | переданого Харківським ЛВУМГ та прийнятого ПАТ "Харківгаз"
Харківський п/м Харківського ЛВУМГ
Вимірювальна хіміко-аналітична лабораторія
по газопроводу "Шебелинка-Харків"
Свідоцтво № 100-359/2015 чинне до 20.12.2018 р. | [20 empty] | за період з 01.10.2018р. по 31.10.2018р.
Число місяця | Компонентний склад, % мол. | [11 empty] | Фізико-хімічні показники газу обчислені на основі компонентного складу, 101,325 кПа | [9 empty] | Температура точки роси вологи (Р = 3.92 МПа), °С | Температура точки роси вуглеводнів, °С | Масова концентрація сірководню, г/м3 | Масова концентрація меркаптанової сірки, г/м3 | Маса механічних домішок, г/м3
[13 empty] | Густина абсолютна, кг/м3,при 20 ºС, | Температура вимірювання/згоряння при 20/25°С
| метан, С1 | етан, С2 | пропан, С3 | ізо-бутан, і-С4 | н-бутан, н-С4 | нео-пентан, нео-С5 | ізо-пентан, і-С5 | н-пентан, н-С5 | гексани та вищі, С6+ | кисень, О2 | азот, N2 | діоксид вуглецю, CО2 |  | Теплота згоряння нижча |  |  | Теплота згоряння вища |  |  | Число Воббе вище
[14 empty] | ккал/м3 | МДж/м3 | кВт⋅год/м3 | ккал/м3 | МДж/м3 | кВт⋅год/м3 | ккал/м3 | МДж/м3 | кВт⋅год/м3
1 | [13 empty] | 7964.436 | 33.3455 | 9.2626 | 8816.5426 | 36.9131 | 10.2536 | 11003.3918 | 46.069 | 12.7969
2 | 87.2138 | 3.7038 | 1.1864 | 0.1638 | 0.2815 | 0.0034 | 0.0906 | 0.0831 | 0.1493 | 0.0169 | 4.5847 | 2.5229 | 0.7726 | 7966.2273 | 33.353 | 9.2647 | 8818.6444 | 36.9219 | 10.2561 | 11010.8199 | 46.1001 | 12.8056 | 3.9 | -1.2 | 0,0014 | 0,0002 | відсутні
3 | [13 empty] | 7966.2273 | 33.353 | 9.2647 | 8818.6444 | 36.9219 | 10.2561 | 11010.8199 | 46.1001 | 12.8056
4 | [13 empty] | 7966.2273 | 33.353 | 9.2647 | 8818.6444 | 36.9219 | 10.2561 | 11010.8199 | 46.1001 | 12.8056
5 | [13 empty] | 7966.2273 | 33.353 | 9.2647 | 8818.6444 | 36.9219 | 10.2561 | 11010.8199 | 46.1001 | 12.8056
6 | [13 empty] | 7966.2273 | 33.353 | 9.2647 | 8818.6444 | 36.9219 | 10.2561 | 11010.8199 | 46.1001 | 12.8056
7 | [13 empty] | 7966.2273 | 33.353 | 9.2647 | 8818.6444 | 36.9219 | 10.2561 | 11010.8199 | 46.1001 | 12.8056
8 | [13 empty] | 7966.2273 | 33.353 | 9.2647 | 8818.6444 | 36.9219 | 10.2561 | 11010.8199 | 46.1001 | 12.8056
9 | [13 empty] | 7966.2273 | 33.353 | 9.2647 | 8818.6444 | 36.9219 | 10.2561 | 11010.8199 | 46.1001 | 12.8056
10 | [13 empty] | 7966.2273 | 33.353 | 9.2647 | 8818.6444 | 36.9219 | 10.2561 | 11010.8199 | 46.1001 | 12.8056
11 | 87.1784 | 3.7004 | 1.1861 | 0.1644 | 0.2844 | 0.0036 | 0.0947 | 0.0897 | 0.1722 | 0.0184 | 4.5872 | 2.5205 | 0.7736 | 7976.2588 | 33.395 | 9.2764 | 8829.3925 | 36.9669 | 10.2686 | 11017.3643 | 46.1275 | 12.8132 | 4.1 | -0.8
12 | [13 empty] | 7976.2588 | 33.395 | 9.2764 | 8829.3925 | 36.9669 | 10.2686 | 11017.3643 | 46.1275 | 12.8132
13 | [13 empty] | 7976.2588 | 33.395 | 9.2764 | 8829.3925 | 36.9669 | 10.2686 | 11017.3643 | 46.1275 | 12.8132
14 | [13 empty] | 7976.2588 | 33.395 | 9.2764 | 8829.3925 | 36.9669 | 10.2686 | 11017.3643 | 46.1275 | 12.8132
15 | [13 empty] | 7976.2588 | 33.395 | 9.2764 | 8829.3925 | 36.9669 | 10.2686 | 11017.3643 | 46.1275 | 12.8132
16 | [13 empty] | 7976.2588 | 33.395 | 9.2764 | 8829.3925 | 36.9669 | 10.2686 | 11017.3643 | 46.1275 | 12.8132
17 | [13 empty] | 7976.2588 | 33.395 | 9.2764 | 8829.3925 | 36.9669 | 10.2686 | 11017.3643 | 46.1275 | 12.8132
18 | [13 empty] | 7976.2588 | 33.395 | 9.2764 | 8829.3925 | 36.9669 | 10.2686 | 11017.3643 | 46.1275 | 12.8132
19 | 87.206 | 3.7131 | 1.1873 | 0.1639 | 0.2821 | 0.0035 | 0.09 | 0.0817 | 0.1233 | 0.0197 | 4.5982 | 2.5312 | 0.7721 | 7956.6257 | 33.3128 | 9.2536 | 8808.2785 | 36.8785 | 10.244 | 11001.7437 | 46.0621 | 12.795 | 4.4 | -0.3
20 | [13 empty] | 7956.6257 | 33.3128 | 9.2536 | 8808.2785 | 36.8785 | 10.244 | 11001.7437 | 46.0621 | 12.795
21 | [13 empty] | 7956.6257 | 33.3128 | 9.2536 | 8808.2785 | 36.8785 | 10.244 | 11001.7437 | 46.0621 | 12.795
22 | [13 empty] | 7956.6257 | 33.3128 | 9.2536 | 8808.2785 | 36.8785 | 10.244 | 11001.7437 | 46.0621 | 12.795
23 | [13 empty] | 7956.6257 | 33.3128 | 9.2536 | 8808.2785 | 36.8785 | 10.244 | 11001.7437 | 46.0621 | 12.795
24 | [13 empty] | 7956.6257 | 33.3128 | 9.2536 | 8808.2785 | 36.8785 | 10.244 | 11001.7437 | 46.0621 | 12.795
25 | [13 empty] | 7956.6257 | 33.3128 | 9.2536 | 8808.2785 | 36.8785 | 10.244 | 11001.7437 | 46.0621 | 12.795
26 | 87.163 | 3.7195 | 1.1911 | 0.1645 | 0.2839 | 0.0035 | 0.0916 | 0.0849 | 0.1474 | 0.0196 | 4.6009 | 2.5301 | 0.773 | 7966.4423 | 33.3539 | 9.265 | 8818.8116 | 36.9226 | 10.2563 | 11008.1448 | 46.0889 | 12.8025 | 3.7 | -0.7
27 | [13 empty] | 7966.4423 | 33.3539 | 9.265 | 8818.8116 | 36.9226 | 10.2563 | 11008.1448 | 46.0889 | 12.8025
28 | [13 empty] | 7966.4423 | 33.3539 | 9.265 | 8818.8116 | 36.9226 | 10.2563 | 11008.1448 | 46.0889 | 12.8025
29 | [13 empty] | 7966.4423 | 33.3539 | 9.265 | 8818.8116 | 36.9226 | 10.2563 | 11008.1448 | 46.0889 | 12.8025
30 | [13 empty] | 7966.4423 | 33.3539 | 9.265 | 8818.8116 | 36.9226 | 10.2563 | 11008.1448 | 46.0889 | 12.8025
31 | 87.2312 | 3.7129 | 1.1834 | 0.1622 | 0.2782 | 0.0033 | 0.0877 | 0.0794 | 0.1213 | 0.0158 | 4.5916 | 2.5332 | 0.7717 | 7953.9267 | 33.3015 | 9.2504 | 8805.4363 | 36.8666 | 10.2407 | 11000.7406 | 46.0579 | 12.7939 | 4.5 | -0.4
Рівень одоризації відповідає чинним нормативним документам | [13 empty] | 7966.9916 | 33.3562 | 9.2656 | 8819.4326 | 36.9252 | 10.257
Середньозважене значення теплоти згоряння:
| Головний інженер Харківського ЛВУМГ | [8 empty] | Моторя О.А. | [10 empty] | 2018-11-01
|  | Підрозділу підприємства, якому підпорядкована лабораторія | [8 empty] | прізвище | [5 empty] | підпис |  |  |  | дата
| Завідувач ВХАЛ | [8 empty] | Крупчицький Д.О. | [10 empty] | 2018-11-01
|  | Лабораторія, де здійснювалось вимірювання газу | [8 empty] | прізвище | [5 empty] | підпис |  |  |  | дата
| Начальник служби ГВ і М | [8 empty] | Щербак С.О. | [10 empty] | 2018-11-01
|  | Підрозділу, відповідального за облік газу за маршрутом | [8 empty] | прізвище | [5 empty] | підпис |  |  |  | дата

## додаток
Додаток до Паспорту фізико-хімічних показників природного газу. Маршрут №672
Область | ГРС, прямий споживач | Cередньозважене значення вищої теплоти згоряння
|  | ккал/м³ | МДж/м³ | кВт*год./м³
Маршрут №672 |  | 8819.4326 | 36.9252 | 10.257
Харківська | ГРС-1 м. Чугуїв ТЕЦ - 2 | 8822.2749 | 36.9371 | 10.2603
Харківська | ГРС-1 м. Чугуїв селище | 8817.9757 | 36.9191 | 10.2553
Харківська | ГРС-1 м. Чугуїв теплиця | 8817.2114 | 36.9159 | 10.2544
Головний інженер Харківського ЛВУМГ |  | Моторя О.А. |  |  | 2018-11-01
Підрозділу підприємства, якому підпорядкована лабораторія |  | прізвище |  | підпис | дата
Завідувач ВХАЛ |  | Крупчицький Д.О. |  |  | 2018-11-01
Лабораторія, де здійснювалось вимірювання газу |  | прізвище |  | підпис | дата
Начальник служби ГВ і М |  | Щербак С.О. |  |  | 2018-11-01
Підрозділу, відповідального за облік газу за маршрутом |  | прізвище |  | підпис | дата