## паспорт
АТ "Укртрансгаз" | [5 empty] | ПАСПОРТ ФІЗИКО-ХІМІЧНИХ ПОКАЗНИКІВ ПРИРОДНОГО ГАЗУ №674 | [18 empty] | Маршрут №674
Філія "УМГ "ХАРКІВТРАНСГАЗ" | [5 empty] | переданого Харківським ЛВУМГ та прийнятого ПАТ "Харківгаз"
Харківський п/м Харківського ЛВУМГ
Вимірювальна хіміко-аналітична лабораторія
по газопроводу "Шебелинка-Харків"
Свідоцтво № 100-359/2015 чинне до 20.12.2018 р. | [20 empty] | за період з 01.10.2018р. по 31.10.2018р.
Число місяця | Компонентний склад, % мол. | [11 empty] | Фізико-хімічні показники газу обчислені на основі компонентного складу, 101,325 кПа | [9 empty] | Температура точки роси вологи (Р = 3.92 МПа), °С | Температура точки роси вуглеводнів, °С | Масова концентрація сірководню, г/м3 | Масова концентрація меркаптанової сірки, г/м3 | Маса механічних домішок, г/м3
[13 empty] | Густина абсолютна, кг/м3,при 20 ºС, | Температура вимірювання/згоряння при 20/25°С
| метан, С1 | етан, С2 | пропан, С3 | ізо-бутан, і-С4 | н-бутан, н-С4 | нео-пентан, нео-С5 | ізо-пентан, і-С5 | н-пентан, н-С5 | гексани та вищі, С6+ | кисень, О2 | азот, N2 | діоксид вуглецю, CО2 |  | Теплота згоряння нижча |  |  | Теплота згоряння вища |  |  | Число Воббе вище
[14 empty] | ккал/м3 | МДж/м3 | кВт⋅год/м3 | ккал/м3 | МДж/м3 | кВт⋅год/м3 | ккал/м3 | МДж/м3 | кВт⋅год/м3
1 | [13 empty] | 8433.0038 | 35.3073 | 9.8076 | 9328.3655 | 39.056 | 10.8489 | 11669.4613 | 48.8577 | 13.5716
2 | [13 empty] | 8433.0038 | 35.3073 | 9.8076 | 9328.3655 | 39.056 | 10.8489 | 11669.4613 | 48.8577 | 13.5716
3 | 87.4714 | 5.1494 | 1.8719 | 0.2135 | 0.4218 | 0.0039 | 0.1119 | 0.1078 | 0.234 | 0.1613 | 2.8566 | 1.3965 | 0.7753 | 8431.3558 | 35.3004 | 9.8057 | 9325.1888 | 39.0427 | 10.8452 | 11622.8625 | 48.6626 | 13.5174 | 10.8 | 5.5 | 0,0011 | 0,0002 | відсутні
4 | [13 empty] | 8431.3558 | 35.3004 | 9.8057 | 9325.1888 | 39.0427 | 10.8452 | 11622.8625 | 48.6626 | 13.5174
5 | [13 empty] | 8431.3558 | 35.3004 | 9.8057 | 9325.1888 | 39.0427 | 10.8452 | 11622.8625 | 48.6626 | 13.5174
6 | [13 empty] | 8431.3558 | 35.3004 | 9.8057 | 9325.1888 | 39.0427 | 10.8452 | 11622.8625 | 48.6626 | 13.5174
7 | [13 empty] | 8431.3558 | 35.3004 | 9.8057 | 9325.1888 | 39.0427 | 10.8452 | 11622.8625 | 48.6626 | 13.5174
8 | [13 empty] | 8431.3558 | 35.3004 | 9.8057 | 9325.1888 | 39.0427 | 10.8452 | 11622.8625 | 48.6626 | 13.5174
9 | 87.4233 | 5.0204 | 1.7922 | 0.2088 | 0.4161 | 0.0039 | 0.109 | 0.1013 | 0.2011 | 0.1488 | 3.0941 | 1.481 | 0.7743 | 8374.2239 | 35.0612 | 9.7392 | 9263.0411 | 38.7825 | 10.7729 | 11552.7135 | 48.3689 | 13.4358 | 11.1 | 6.2
10 | [13 empty] | 8374.2239 | 35.0612 | 9.7392 | 9263.0411 | 38.7825 | 10.7729 | 11552.7135 | 48.3689 | 13.4358
11 | [13 empty] | 8374.2239 | 35.0612 | 9.7392 | 9263.0411 | 38.7825 | 10.7729 | 11552.7135 | 48.3689 | 13.4358
12 | [13 empty] | 8374.2239 | 35.0612 | 9.7392 | 9263.0411 | 38.7825 | 10.7729 | 11552.7135 | 48.3689 | 13.4358
13 | [13 empty] | 8374.2239 | 35.0612 | 9.7392 | 9263.0411 | 38.7825 | 10.7729 | 11552.7135 | 48.3689 | 13.4358
14 | [13 empty] | 8374.2239 | 35.0612 | 9.7392 | 9263.0411 | 38.7825 | 10.7729 | 11552.7135 | 48.3689 | 13.4358
15 | [13 empty] | 8374.2239 | 35.0612 | 9.7392 | 9263.0411 | 38.7825 | 10.7729 | 11552.7135 | 48.3689 | 13.4358
16 | 90.8787 | 3.8401 | 1.0591 | 0.128 | 0.2387 | 0.0063 | 0.0707 | 0.0656 | 0.1746 | 0.0063 | 2.052 | 1.4798 | 0.7456 | 8230.4864 | 34.4594 | 9.5721 | 9112.7354 | 38.1532 | 10.5981 | 8230.4864 | 34.4594 | 9.5721 | 12.4 | 7.7
17 | [13 empty] | 8230.4864 | 34.4594 | 9.5721 | 9112.7354 | 38.1532 | 10.5981 | 8230.4864 | 34.4594 | 9.5721
18 | [13 empty] | 8230.4864 | 34.4594 | 9.5721 | 9112.7354 | 38.1532 | 10.5981 | 8230.4864 | 34.4594 | 9.5721
19 | [13 empty] | 8230.4864 | 34.4594 | 9.5721 | 9112.7354 | 38.1532 | 10.5981 | 8230.4864 | 34.4594 | 9.5721
20 | [13 empty] | 8230.4864 | 34.4594 | 9.5721 | 9112.7354 | 38.1532 | 10.5981 | 8230.4864 | 34.4594 | 9.5721
21 | [13 empty] | 8230.4864 | 34.4594 | 9.5721 | 9112.7354 | 38.1532 | 10.5981 | 8230.4864 | 34.4594 | 9.5721
22 | [13 empty] | 8230.4864 | 34.4594 | 9.5721 | 9112.7354 | 38.1532 | 10.5981 | 8230.4864 | 34.4594 | 9.5721
23 | [13 empty] | 8230.4864 | 34.4594 | 9.5721 | 9112.7354 | 38.1532 | 10.5981 | 8230.4864 | 34.4594 | 9.5721
24 | [13 empty] | 8230.4864 | 34.4594 | 9.5721 | 9112.7354 | 38.1532 | 10.5981 | 8230.4864 | 34.4594 | 9.5721
25 | 91.7869 | 4.1038 | 1.0477 | 0.1244 | 0.2231 | 0.0076 | 0.0639 | 0.0569 | 0.1475 | 0.0049 | 1.4723 | 0.961 | 0.7366 | 8317.9757 | 34.8257 | 9.6738 | 9209.8501 | 38.5598 | 10.7111 | 11776.6793 | 49.3066 | 13.6963 | 10.5 | 5.8
26 | [13 empty] | 8317.9757 | 34.8257 | 9.6738 | 9209.8501 | 38.5598 | 10.7111 | 11776.6793 | 49.3066 | 13.6963
27 | [13 empty] | 8317.9757 | 34.8257 | 9.6738 | 9209.8501 | 38.5598 | 10.7111 | 11776.6793 | 49.3066 | 13.6963
28 | [13 empty] | 8317.9757 | 34.8257 | 9.6738 | 9209.8501 | 38.5598 | 10.7111 | 11776.6793 | 49.3066 | 13.6963
29 | [13 empty] | 8317.9757 | 34.8257 | 9.6738 | 9209.8501 | 38.5598 | 10.7111 | 11776.6793 | 49.3066 | 13.6963
30 | 89.2781 | 5.0316 | 1.7739 | 0.2023 | 0.4209 | 0.0039 | 0.1067 | 0.1067 | 0.2712 | 0.0039 | 1.4734 | 1.3273 | 0.7655 | 8548.4142 | 35.7905 | 9.9418 | 9455.5509 | 39.5885 | 10.9968 | 11860.8008 | 49.6588 | 13.7941 | 11.2 | 6.3
31 | [13 empty] | 8548.4142 | 35.7905 | 9.9418 | 9455.5509 | 39.5885 | 10.9968 | 11860.8008 | 49.6588 | 13.7941
Рівень одоризації відповідає чинним нормативним документам | [13 empty] | 8349.7899 | 34.9589 | 9.7108 | 9239.5626 | 38.6842 | 10.7456
Середньозважене значення теплоти згоряння:
| Головний інженер Харківського ЛВУМГ | [8 empty] | Моторя О.А. | [10 empty] | 2018-11-01
|  | Підрозділу підприємства, якому підпорядкована лабораторія | [8 empty] | прізвище | [5 empty] | підпис |  |  |  | дата
| Завідувач ВХАЛ | [8 empty] | Крупчицький Д.О. | [10 empty] | 2018-11-01
|  | Лабораторія, де здійснювалось вимірювання газу | [8 empty] | прізвище | [5 empty] | підпис |  |  |  | дата
| Начальник служби ГВ і М | [8 empty] | Щербак С.О. | [10 empty] | 2018-11-01
|  | Підрозділу, відповідального за облік газу за маршрутом | [8 empty] | прізвище | [5 empty] | підпис |  |  |  | дата

## додаток
Додаток до Паспорту фізико-хімічних показників природного газу. Маршрут №674
Область | ГРС, прямий споживач | Cередньозважене значення вищої теплоти згоряння
|  | ккал/м³ | МДж/м³ | кВт*год./м³
Маршрут №674 |  | 9239.5626 | 38.6842 | 10.7456
Харківська | ГРС Мерефа, місто | 9243.4558 | 38.7005 | 10.7501
Харківська | ГРС Мерефа, смт. Буди | 9237.8429 | 38.677 | 10.7436
Головний інженер Харківського ЛВУМГ |  | Моторя О.А. |  |  | 2018-11-01
Підрозділу підприємства, якому підпорядкована лабораторія |  | прізвище |  | підпис | дата
Завідувач ВХАЛ |  | Крупчицький Д.О. |  |  | 2018-11-01
Лабораторія, де здійснювалось вимірювання газу |  | прізвище |  | підпис | дата
Начальник служби ГВ і М |  | Щербак С.О. |  |  | 2018-11-01
Підрозділу, відповідального за облік газу за маршрутом |  | прізвище |  | підпис | дата