## паспорт
АТ "Укртрансгаз" | [5 empty] | ПАСПОРТ ФІЗИКО-ХІМІЧНИХ ПОКАЗНИКІВ ПРИРОДНОГО ГАЗУ №676 | [18 empty] | Маршрут №676
Філія "УМГ "ХАРКІВТРАНСГАЗ" | [5 empty] | переданого Краматорським ЛВУМГ та прийнятого ПАТ "Донецькоблгаз", ПАТ "НКМЗ", ТОВ "Кнауф Гіпс Донбас", ДТЕК Курахівська ТЕС,ПрАТ "СКВЗ"-ТОВ "ТД ЛІДЕР", ПАТ "ЗОКМ", ТОВ "ГІРНИЧНІ МАШИНИ-ДРМЗ", ДП "Укравтогаз", ПАТ "Харківгаз"
Сєвєродонецьке ЛВУМГ
Вимірювальна хіміко-аналітична лабораторія
по газопроводу "Амвросіївка-Горлівка-Слов`янськ", "Новопсков-Краматорськ", "Краматорськ-Донецьк", "Донецьк-Маріуполь", "Шебелинка-Слов`янськ", газопроводу-відводу на ГРС 1, 2 Вуглегірської ДРЕС
Свідоцтво № LC 041 від 13.06.2017р. чинне до 13.06.2022 р. | [20 empty] | за період з 01.10.2018р. по 31.10.2018р.
Число місяця | Компонентний склад, % мол. | [11 empty] | Фізико-хімічні показники газу обчислені на основі компонентного складу, 101,325 кПа | [9 empty] | Температура точки роси вологи (Р = 3.92 МПа), °С | Температура точки роси вуглеводнів, °С | Масова концентрація сірководню, г/м3 | Масова концентрація меркаптанової сірки, г/м3 | Маса механічних домішок, г/м3
[13 empty] | Густина абсолютна, кг/м3,при 20 ºС, | Температура вимірювання/згоряння при 20/25°С
| метан, С1 | етан, С2 | пропан, С3 | ізо-бутан, і-С4 | н-бутан, н-С4 | нео-пентан, нео-С5 | ізо-пентан, і-С5 | н-пентан, н-С5 | гексани та вищі, С6+ | кисень, О2 | азот, N2 | діоксид вуглецю, CО2 |  | Теплота згоряння нижча |  |  | Теплота згоряння вища |  |  | Число Воббе вище
[14 empty] | ккал/м3 | МДж/м3 | кВт⋅год/м3 | ккал/м3 | МДж/м3 | кВт⋅год/м3 | ккал/м3 | МДж/м3 | кВт⋅год/м3
1 | 92.3106 | 4.0409 | 1.0652 | 0.147 | 0.2429 | 0.0106 | 0.0616 | 0.0549 | 0.1751 |  | 1.5389 | 0.3523 | 0.7319 | 8383.3239 | 35.0993 | 9.7498 | 9281.5278 | 38.8599 | 10.7944 | 11906.6353 | 49.8507 | 13.8474
2 | 92.2972 | 4.0129 | 1.057 | 0.1484 | 0.2487 | 0.0106 | 0.0635 | 0.0567 | 0.1778 |  | 1.5565 | 0.3707 | 0.7323 | 8380.9116 | 35.0892 | 9.747 | 9278.8288 | 38.8486 | 10.7913 | 11900.3298 | 49.8243 | 13.8401 | -9.3 | -5.2
3 | 92.2196 | 4.0129 | 1.074 | 0.147 | 0.2476 | 0.0103 | 0.0629 | 0.0568 | 0.1778 |  | 1.6124 | 0.3787 | 0.7328 | 8377.2094 | 35.0737 | 9.7427 | 9274.6729 | 38.8312 | 10.7864 | 11890.9192 | 49.7849 | 13.8291
4 | 92.1403 | 4.025 | 1.1005 | 0.1523 | 0.252 | 0.0103 | 0.0637 | 0.0575 | 0.1761 |  | 1.6303 | 0.392 | 0.7335 | 8380.3144 | 35.0867 | 9.7463 | 9277.8973 | 38.8447 | 10.7902 | 11888.7696 | 49.7759 | 13.8266
5 | 92.1787 | 4.0196 | 1.0844 | 0.1529 | 0.2558 | 0.0104 | 0.0636 | 0.057 | 0.1749 |  | 1.6076 | 0.3951 | 0.7333 | 8379.8367 | 35.0847 | 9.7458 | 9277.4435 | 38.8428 | 10.7897 | 11890.3699 | 49.7826 | 13.8285
6 | 92.1497 | 4.0383 | 1.0726 | 0.1497 | 0.2553 | 0.0107 | 0.0647 | 0.0584 | 0.1816 |  | 1.6331 | 0.3859 | 0.7335 | 8380.6011 | 35.0879 | 9.7466 | 9278.2317 | 38.8461 | 10.7906 | 11889.6295 | 49.7795 | 13.8276
7 | 92.2459 | 4.0353 | 1.0694 | 0.1456 | 0.2458 | 0.0104 | 0.0631 | 0.0564 | 0.1623 |  | 1.5956 | 0.3702 | 0.7321 | 8373.985 | 35.0602 | 9.7389 | 9271.2813 | 38.817 | 10.7825 | 11892.1135 | 49.7899 | 13.8305
8 | 92.2257 | 4.0456 | 1.0734 | 0.1492 | 0.2465 | 0.0104 | 0.0627 | 0.0559 | 0.162 |  | 1.595 | 0.3736 | 0.7323 | 8375.3703 | 35.066 | 9.7406 | 9272.7621 | 38.8232 | 10.7842 | 11892.4717 | 49.7914 | 13.8309
9 | 92.1223 | 4.0562 | 1.1066 | 0.1537 | 0.2554 | 0.0105 | 0.0639 | 0.057 | 0.1558 |  | 1.6276 | 0.391 | 0.7332 | 8377.0423 | 35.073 | 9.7425 | 9274.3863 | 38.83 | 10.7861 | 11887.241 | 49.7695 | 13.8249 | -9.6 | -5.3
10 | 92.1829 | 4.0387 | 1.0782 | 0.1535 | 0.255 | 0.0097 | 0.0641 | 0.058 | 0.1795 |  | 1.598 | 0.3824 | 0.7333 | 8383.8255 | 35.1014 | 9.7504 | 9281.7905 | 38.861 | 10.7947 | 11895.8156 | 49.8054 | 13.8348
11 | 92.1829 | 4.0387 | 1.0782 | 0.1535 | 0.255 | 0.0097 | 0.0641 | 0.058 | 0.1795 |  | 1.598 | 0.3824 | 0.7333 | 8383.4911 | 35.1 | 9.75 | 9281.5517 | 38.86 | 10.7944 | 11896.9143 | 49.81 | 13.8361
12 | 92.2076 | 3.9995 | 1.0571 | 0.1482 | 0.2458 | 0.0091 | 0.0634 | 0.0567 | 0.2955 |  | 1.5666 | 0.3505 | 0.7358 | 8421.3004 | 35.2583 | 9.794 | 9322.1316 | 39.0299 | 10.8416 | 11926.7222 | 49.9348 | 13.8708
13 | 92.1593 | 4.0087 | 1.0623 | 0.1466 | 0.2449 | 0.0093 | 0.0641 | 0.0568 | 0.3129 |  | 1.5793 | 0.3558 | 0.7366 | 8426.961 | 35.282 | 9.8006 | 9328.1744 | 39.0552 | 10.8487 | 11927.9404 | 49.9399 | 13.8722
14 | 92.1694 | 4.0215 | 1.0732 | 0.1485 | 0.2446 | 0.0093 | 0.0636 | 0.0565 | 0.3052 |  | 1.5647 | 0.3435 | 0.7364 | 8428.7285 | 35.2894 | 9.8026 | 9330.1329 | 39.0634 | 10.8509 | 11932.5262 | 49.9591 | 13.8775
15 | 92.153 | 4.009 | 1.0706 | 0.1506 | 0.2483 | 0.0093 | 0.0637 | 0.0571 | 0.3041 |  | 1.5777 | 0.3566 | 0.7366 | 8426.34 | 35.2794 | 9.7998 | 9327.4817 | 39.0523 | 10.8479 | 11927.606 | 49.9385 | 13.8718
16 | 91.2883 | 3.9425 | 1.0542 | 0.1471 | 0.2479 | 0.0093 | 0.0634 | 0.0576 | 1.2435 |  | 1.5798 | 0.3664 | 0.7675 | 8749.2597 | 36.6314 | 10.1754 | 9673.4978 | 40.501 | 11.2503 | 12117.9184 | 50.7353 | 14.0931
17 | 91.6878 | 4.024 | 1.0976 | 0.1466 | 0.2489 | 0.0066 | 0.0652 | 0.0593 | 0.7217 |  | 1.572 | 0.3703 | 0.7511 | 8576.6458 | 35.9087 | 9.9746 | 9488.5355 | 39.7266 | 11.0352 | 12015.549 | 50.3067 | 13.9741 | -10.1 | -6
18 | 92.2036 | 4.001 | 1.0875 | 0.1528 | 0.2531 | 0.0085 | 0.0653 | 0.0589 | 0.1711 | 0.0085 | 1.6139 | 0.3758 | 0.7329 | 8378.6425 | 35.0797 | 9.7444 | 9276.2254 | 38.8377 | 10.7883 | 11892.0657 | 49.7897 | 13.8305 |  |  | 0,002 | 0,006 | відс.
19 | 92.96 | 3.4953 | 0.9334 | 0.1312 | 0.2015 | 0.0052 | 0.0449 | 0.0408 | 0.144 |  | 1.6925 | 0.3512 | 0.725 | 8290.0785 | 34.7089 | 9.6414 | 9181.1886 | 38.4398 | 10.6777 | 11833.7873 | 49.5457 | 13.7627
20 | 93.0357 | 3.5055 | 0.9234 | 0.128 | 0.1978 | 0.0051 | 0.0441 | 0.0396 | 0.1205 |  | 1.6658 | 0.3345 | 0.7237 | 8282.8892 | 34.6788 | 9.633 | 9173.6172 | 38.4081 | 10.6689 | 11835.0293 | 49.5509 | 13.7641
21 | 92.6171 | 3.4995 | 1.012 | 0.1372 | 0.2148 | 0.0042 | 0.0502 | 0.0444 | 0.0983 |  | 1.9665 | 0.3558 | 0.7264 | 8267.2687 | 34.6134 | 9.6148 | 9155.871 | 38.3338 | 10.6483 | 11790.1979 | 49.3632 | 13.712
22 | 92.2071 | 3.8697 | 1.0702 | 0.1493 | 0.2488 | 0.0083 | 0.0633 | 0.0572 | 0.1408 |  | 1.7644 | 0.4209 | 0.7319 | 8339.5434 | 34.916 | 9.6989 | 9233.7108 | 38.6597 | 10.7388 | 11845.2519 | 49.5937 | 13.776
23 | 92.2643 | 3.8651 | 1.0625 | 0.1472 | 0.2414 | 0.0079 | 0.0596 | 0.0547 | 0.1493 |  | 1.7417 | 0.4063 | 0.7315 | 8340.9049 | 34.9217 | 9.7005 | 9235.3111 | 38.6664 | 10.7407 | 11850.817 | 49.617 | 13.7825 | -10.3 | -6.1
24 | 92.3052 | 3.941 | 1.0462 | 0.1465 | 0.2412 | 0.0108 | 0.0666 | 0.0563 | 0.1416 |  | 1.6816 | 0.363 | 0.7309 | 8351.8918 | 34.9677 | 9.7133 | 9247.3967 | 38.717 | 10.7547 | 11870.7845 | 49.7006 | 13.8057
25 | 93.0574 | 3.6198 | 0.965 | 0.1336 | 0.2231 | 0.0115 | 0.0667 | 0.0562 | 0.1499 |  | 1.4027 | 0.3141 | 0.7259 | 8345.2519 | 34.9399 | 9.7055 | 9241.3061 | 38.6915 | 10.7476 | 11904.2946 | 49.8409 | 13.8447
26 | 94.3821 | 2.8223 | 0.8848 | 0.1318 | 0.1738 | 0.0058 | 0.0571 | 0.0508 | 0.1512 |  | 1.0524 | 0.2879 | 0.7169 | 8301.3281 | 34.756 | 9.6544 | 9195.4477 | 38.4995 | 10.6943 | 11919.3658 | 49.904 | 13.8622
27 | 94.283 | 2.8618 | 0.9071 | 0.1354 | 0.1724 | 0.0037 | 0.0438 | 0.0398 | 0.1499 |  | 1.1048 | 0.2983 | 0.7171 | 8294.9748 | 34.7294 | 9.6471 | 9188.4257 | 38.4701 | 10.6861 | 11908.1878 | 49.8572 | 13.8492
28 | 93.6893 | 3.2309 | 0.9581 | 0.1413 | 0.1907 | 0.005 | 0.0451 | 0.0371 | 0.1455 |  | 1.2478 | 0.3092 | 0.721 | 8314.9901 | 34.8132 | 9.6703 | 9209.3963 | 38.5579 | 10.7105 | 11903.1959 | 49.8363 | 13.8434
29 | 94.0083 | 3.0886 | 0.9175 | 0.1358 | 0.1921 | 0.0062 | 0.0485 | 0.0384 | 0.1404 |  | 1.1346 | 0.2896 | 0.7188 | 8310.5953 | 34.7948 | 9.6652 | 9205.0732 | 38.5398 | 10.7055 | 11915.9025 | 49.8895 | 13.8582
30 | 94.4211 | 2.8314 | 0.8957 | 0.1361 | 0.1725 | 0.0039 | 0.0465 | 0.0386 | 0.1358 |  | 1.034 | 0.2844 | 0.7159 | 8294.0433 | 34.7255 | 9.646 | 9187.6852 | 38.467 | 10.6853 | 11917.5744 | 49.8965 | 13.8601
31 | 94.2409 | 2.9792 | 0.909 | 0.1368 | 0.1713 | 0.0036 | 0.0411 | 0.0337 | 0.1324 |  | 1.0641 | 0.2879 | 0.7167 | 8298.3425 | 34.7435 | 9.651 | 9192.1994 | 38.4859 | 10.6905 | 11916.4041 | 49.8916 | 13.8588
Рівень одоризації відповідає чинним нормативним документам | [13 empty] | 8364.2162 | 35.0193 | 9.7276 | 9261.3214 | 38.7753 | 10.7709
Середньозважене значення теплоти згоряння:
| Начальник Сєвєродонецького ЛВУМГ | [8 empty] | Головко Ю.О. | [10 empty] | .11.2018
|  | Підрозділу підприємства, якому підпорядкована лабораторія | [8 empty] | прізвище | [5 empty] | підпис |  |  |  | дата
| Інженер II кат. ВХАЛ | [8 empty] | Єрьоменко М.О. | [10 empty] | .11.2018
|  | Лабораторія, де здійснювалось вимірювання газу | [8 empty] | прізвище | [5 empty] | підпис |  |  |  | дата
| Начальник служби ГВ і М | [8 empty] | Левкович А.М. | [10 empty] | .11.2018
|  | Підрозділу, відповідального за облік газу за маршрутом | [8 empty] | прізвище | [5 empty] | підпис |  |  |  | дата

## додаток
Додаток до Паспорту фізико-хімічних показників природного газу. Маршрут №676
Область | ГРС, прямий споживач | Cередньозважене значення вищої теплоти згоряння
|  | ккал/м³ | МДж/м³ | кВт*год./м³
Маршрут №676 |  | 9261.3214 | 38.7753 | 10.7709
Донецька | АГНКС м.Костянтинівка | 9273.5742 | 38.8266 | 10.7852
Донецька | Артемівськ (побут) | 9254.4427 | 38.7465 | 10.7629
Донецька | Артемівський КНАУФ Гіпс Донбас | 9279.4737 | 38.8513 | 10.792
Донецька | Бахмутська ПТФ / Берестове | 9276.4404 | 38.8386 | 10.7885
Донецька | ВАТ "Електросталь" | 9286.0897 | 38.879 | 10.7997
Донецька | Волноваха | 9255.5414 | 38.7511 | 10.7642
Донецька | Володимирівка (р-п ім.Кірова) | 9256.1385 | 38.7536 | 10.7649
Донецька | Володимирівка /с. Великий Анадоль | 9269.7766 | 38.8107 | 10.7808
Донецька | Вугледар | 9254.8009 | 38.748 | 10.7633
Донецька | ГРС ПАТ "Новокраматорський машзавод" | 9275.1984 | 38.8334 | 10.7871
Донецька | ГРС-І Вуглегірська ТЕС (побут) / Світлодарськ | 9263.1128 | 38.7828 | 10.773
Донецька | ГРС-І Слов`янська ТЕС (побут) - Миколаївка | 9267.8419 | 38.8026 | 10.7785
Донецька | ГРС-ІІ Вуглегірська ТЕС | 9269.9676 | 38.8115 | 10.781
Донецька | ГРС-ІІ Слов`янська ТЕС (ТЕС) | 9275.1506 | 38.8332 | 10.787
Донецька | Дзержинськ | 9253.8217 | 38.7439 | 10.7622
Донецька | Донське | 9238.7505 | 38.6808 | 10.7447
Донецька | Дружківка (АГНКС м.Дружківка) | 9273.8131 | 38.8276 | 10.7854
Донецька | Дружківка (місто) | 9256.6162 | 38.7556 | 10.7654
Донецька | Дружківка (машбуд.з-д) | 9272.3083 | 38.8213 | 10.7837
Донецька | Званівка (к-п ім.Горького) | 9261.0109 | 38.774 | 10.7706
Донецька | Кіндратівка | 9267.1254 | 38.7996 | 10.7777
Донецька | Клинове (к-п ім.Козаченка) | 9252.7469 | 38.7394 | 10.7609
Донецька | Костянтинівка-2, АГНКС ТД "Лідер" | 9274.7446 | 38.8315 | 10.7865
Донецька | Костянтинівка-І (мет.з-д) | 9260.1272 | 38.7703 | 10.7695
Донецька | Костянтинівка-І (побут) | 0 | 0 | 0
Донецька | Костянтинівка-І (пром-сть) | 0 | 0 | 0
Донецька | Костянтинівка-ІІ | 0 | 0 | 0
Донецька | Краматорськ (АГНКС) | 9272.9293 | 38.8239 | 10.7844
Донецька | Краматорськ (МЗ ім.Куйбишева) | 9246.9668 | 38.7152 | 10.7542
Донецька | Краматорськ (побут) | 9199.9858 | 38.5185 | 10.6996
Донецька | Краматорськ (пром-сть) | 9258.5508 | 38.7637 | 10.7677
Донецька | Красноармійськ | 9258.9091 | 38.7652 | 10.7681
Донецька | Красноармійське (к-п Промінь) | 9257.3088 | 38.7585 | 10.7663
Донецька | Курахове | 9275.1028 | 38.833 | 10.7869
Донецька | Малинівка | 9259.8167 | 38.769 | 10.7692
Донецька | Новотроїцьке | 9241.6166 | 38.6928 | 10.748
Донецька | Ольгінка | 9255.1592 | 38.7495 | 10.7638
Донецька | Очеретине | 9248.7342 | 38.7226 | 10.7563
Донецька | Очеретине (к-п ім.Ульянова) | 9256.5445 | 38.7553 | 10.7654
Донецька | Очеретине на Авдіївку | 9264.9041 | 38.7903 | 10.7751
Донецька | Покровське (к-п ім.Чапаєва) | 9260.5094 | 38.7719 | 10.77
Донецька | Правдинська ПТФ | 9250.0479 | 38.7281 | 10.7578
Донецька | Рай-Олександрівка (к-п 40 років Жовтня) | 9259.1957 | 38.7664 | 10.7684
Донецька | Сіверськ | 9257.8343 | 38.7607 | 10.7669
Донецька | Селідове | 9249.2597 | 38.7248 | 10.7569
Донецька | Слов`янськ (АГНКС м.Слов`янськ) | 9275.6761 | 38.8354 | 10.7876
Донецька | Слов`янськ (місто) | 9265.0474 | 38.7909 | 10.7753
Донецька | Степанівка (к-п "Костянтинівський") | 9256.6639 | 38.7558 | 10.7655
Донецька | Часів Яр (колгости) | 9258.2164 | 38.7623 | 10.7673
Донецька | Часів Яр (місто) | 9264.1876 | 38.7873 | 10.7743
Донецька | Червоний Лиман | 9252.6274 | 38.7389 | 10.7608
Донецька | Шидловський (Слов`янський) КВЗ | 9238.225 | 38.6786 | 10.7441
Донецька | Щербинівська ПТФ | 9258.2403 | 38.7624 | 10.7673
Донецька | к-п ім.Леніна | 9259.8645 | 38.7692 | 10.7692
Донецька | к-п ім.Тімірязєва | 9253.2007 | 38.7413 | 10.7615
Донецька | к-п Маріупольський (Чермалик) | 9255.6608 | 38.7516 | 10.7643
Донецька | к-п Оленівський | 9256.0907 | 38.7534 | 10.7648
Донецька | к-п Правда і Кірова | 9260.0078 | 38.7698 | 10.7694
Донецька | с.Новополтавка (к-п Широкий Шлях) | 9267.7464 | 38.8022 | 10.7784
Харківська | Ізюм | 9241.3061 | 38.6915 | 10.7476
Харківська | Барвінкове | 9256.6639 | 38.7558 | 10.7655
Харківська | Бражківка | 9258.0731 | 38.7617 | 10.7671
Харківська | Грушеваха (к-п Жовтень) | 9261.5603 | 38.7763 | 10.7712
Харківська | Петрівське (дубль ХТГ) | 9256.4729 | 38.755 | 10.7653
Харківська | р-п Степок | 9254.5143 | 38.7468 | 10.763
Начальник Сєвєродонецького ЛВУМГ |  | Головко Ю.О. |  |  | .11.2018
Підрозділу підприємства, якому підпорядкована лабораторія |  | прізвище |  | підпис | дата
Інженер II кат. ВХАЛ |  | Єрьоменко М.О. |  |  | .11.2018
Лабораторія, де здійснювалось вимірювання газу |  | прізвище |  | підпис | дата
Начальник служби ГВ і М |  | Левкович А.М. |  |  | .11.2018
Підрозділу, відповідального за облік газу за маршрутом |  | прізвище |  | підпис | дата