## паспорт
АТ "Укртрансгаз" | [5 empty] | ПАСПОРТ ФІЗИКО-ХІМІЧНИХ ПОКАЗНИКІВ ПРИРОДНОГО ГАЗУ №165 | [18 empty] | Маршрут №165
Філія "УМГ "КИЇВТРАНСГАЗ" | [5 empty] | переданого Чернігівським ЛВУМГ та прийнятого ПАТ "Чернігівгаз", ПАТ "Сумигаз", ТОВ "ГАЗОВІ АВТОМОБІЛЬНІ ЗАПРАВКИ"
Чернігівське ЛВУМГ
Вимірювальна хіміко-аналітична лабораторія
по газопроводу "Дашава-Київ-Брянськ-Москва"
Свідоцтво № 74/2014 чинне до 01.07.2019 р. | [20 empty] | за період з 01.10.2018р. по 31.10.2018р.
Число місяця | Компонентний склад, % мол. | [11 empty] | Фізико-хімічні показники газу обчислені на основі компонентного складу, 101,325 кПа | [9 empty] | Температура точки роси вологи (Р = 3.92 МПа), °С | Температура точки роси вуглеводнів, °С | Масова концентрація сірководню, г/м3 | Масова концентрація меркаптанової сірки, г/м3 | Маса механічних домішок, г/м3
[13 empty] | Густина абсолютна, кг/м3,при 20 ºС, | Температура вимірювання/згоряння при 20/25°С
| метан, С1 | етан, С2 | пропан, С3 | ізо-бутан, і-С4 | н-бутан, н-С4 | нео-пентан, нео-С5 | ізо-пентан, і-С5 | н-пентан, н-С5 | гексани та вищі, С6+ | кисень, О2 | азот, N2 | діоксид вуглецю, CО2 |  | Теплота згоряння нижча |  |  | Теплота згоряння вища |  |  | Число Воббе вище
[14 empty] | ккал/м3 | МДж/м3 | кВт⋅год/м3 | ккал/м3 | МДж/м3 | кВт⋅год/м3 | ккал/м3 | МДж/м3 | кВт⋅год/м3
1 | [13 empty] | 8201.9682 | 34.34 | 9.5389 | 9078.5327 | 38.01 | 10.5583 | 11428.7763 | 47.85 | 13.2917
2 | 89.1449 | 5.1134 | 1.084 | 0.1239 | 0.2035 | 0.0042 | 0.0502 | 0.0385 | 0.0357 | 0.0034 | 1.5362 | 2.6622 | 0.7587 | 8197.1913 | 34.32 | 9.5333 | 9076.1442 | 38 | 10.5556 | 11435.9417 | 47.88 | 13.3 | -8.2 | -8 | 0,0000 | 0,0002 | відсутні
3 | [13 empty] | 8197.1913 | 34.32 | 9.5333 | 9076.1442 | 38 | 10.5556 | 11435.9417 | 47.88 | 13.3
4 | [13 empty] | 8197.1913 | 34.32 | 9.5333 | 9076.1442 | 38 | 10.5556 | 11435.9417 | 47.88 | 13.3
5 | [13 empty] | 8197.1913 | 34.32 | 9.5333 | 9076.1442 | 38 | 10.5556 | 11435.9417 | 47.88 | 13.3
6 | [13 empty] | 8197.1913 | 34.32 | 9.5333 | 9076.1442 | 38 | 10.5556 | 11435.9417 | 47.88 | 13.3
7 | [13 empty] | 8197.1913 | 34.32 | 9.5333 | 9076.1442 | 38 | 10.5556 | 11435.9417 | 47.88 | 13.3
8 | [13 empty] | 8197.1913 | 34.32 | 9.5333 | 9076.1442 | 38 | 10.5556 | 11435.9417 | 47.88 | 13.3
9 | [13 empty] | 8197.1913 | 34.32 | 9.5333 | 9076.1442 | 38 | 10.5556 | 11435.9417 | 47.88 | 13.3
10 | 89.0361 | 5.1518 | 1.0941 | 0.1243 | 0.212 | 0.0037 | 0.0518 | 0.0405 | 0.0591 | 0.0032 | 1.5413 | 2.6821 | 0.7602 | 8209.1336 | 34.37 | 9.5472 | 9088.0865 | 38.05 | 10.5694 | 11440.7186 | 47.9 | 13.3056 | -8.4 | -8.2 | 0,0000 | 0,0002 | відсутні
11 | [13 empty] | 8209.1336 | 34.37 | 9.5472 | 9088.0865 | 38.05 | 10.5694 | 11440.7186 | 47.9 | 13.3056
12 | [13 empty] | 8209.1336 | 34.37 | 9.5472 | 9088.0865 | 38.05 | 10.5694 | 11440.7186 | 47.9 | 13.3056
13 | [13 empty] | 8209.1336 | 34.37 | 9.5472 | 9088.0865 | 38.05 | 10.5694 | 11440.7186 | 47.9 | 13.3056
14 | [13 empty] | 8209.1336 | 34.37 | 9.5472 | 9088.0865 | 38.05 | 10.5694 | 11440.7186 | 47.9 | 13.3056
15 | [13 empty] | 8209.1336 | 34.37 | 9.5472 | 9088.0865 | 38.05 | 10.5694 | 11440.7186 | 47.9 | 13.3056
16 | [13 empty] | 8209.1336 | 34.37 | 9.5472 | 9088.0865 | 38.05 | 10.5694 | 11440.7186 | 47.9 | 13.3056
17 | [13 empty] | 8209.1336 | 34.37 | 9.5472 | 9088.0865 | 38.05 | 10.5694 | 11440.7186 | 47.9 | 13.3056
18 | 88.984 | 5.1411 | 1.112 | 0.1282 | 0.2017 | 0.0041 | 0.054 | 0.0432 | 0.0716 | 0.0046 | 1.5891 | 2.6664 | 0.7608 | 8213.9105 | 34.39 | 9.5528 | 9095.2519 | 38.08 | 10.5778 | 11445.4955 | 47.92 | 13.3111 | -8.4 | -8 | 0,0000 | 0,0002 | відсутні
19 | [13 empty] | 8213.9105 | 34.39 | 9.5528 | 9095.2519 | 38.08 | 10.5778 | 11445.4955 | 47.92 | 13.3111
20 | [13 empty] | 8213.9105 | 34.39 | 9.5528 | 9095.2519 | 38.08 | 10.5778 | 11445.4955 | 47.92 | 13.3111
21 | [13 empty] | 8213.9105 | 34.39 | 9.5528 | 9095.2519 | 38.08 | 10.5778 | 11445.4955 | 47.92 | 13.3111
22 | [13 empty] | 8213.9105 | 34.39 | 9.5528 | 9095.2519 | 38.08 | 10.5778 | 11445.4955 | 47.92 | 13.3111
23 | [13 empty] | 8213.9105 | 34.39 | 9.5528 | 9095.2519 | 38.08 | 10.5778 | 11445.4955 | 47.92 | 13.3111
24 | 88.8732 | 5.2015 | 1.1237 | 0.1294 | 0.204 | 0.0041 | 0.055 | 0.0443 | 0.0741 | 0.0024 | 1.5886 | 2.6997 | 0.7618 | 8218.6874 | 34.41 | 9.5583 | 9100.0288 | 38.1 | 10.5833 | 11443.1071 | 47.91 | 13.3083 | -8.6 | -8 | 0,0000 | 0,0002 | відсутні
25 | [13 empty] | 8218.6874 | 34.41 | 9.5583 | 9100.0288 | 38.1 | 10.5833 | 11443.1071 | 47.91 | 13.3083
26 | [13 empty] | 8218.6874 | 34.41 | 9.5583 | 9100.0288 | 38.1 | 10.5833 | 11443.1071 | 47.91 | 13.3083
27 | [13 empty] | 8218.6874 | 34.41 | 9.5583 | 9100.0288 | 38.1 | 10.5833 | 11443.1071 | 47.91 | 13.3083
28 | [13 empty] | 8218.6874 | 34.41 | 9.5583 | 9100.0288 | 38.1 | 10.5833 | 11443.1071 | 47.91 | 13.3083
29 | [13 empty] | 8218.6874 | 34.41 | 9.5583 | 9100.0288 | 38.1 | 10.5833 | 11443.1071 | 47.91 | 13.3083
30 | [13 empty] | 8218.6874 | 34.41 | 9.5583 | 9100.0288 | 38.1 | 10.5833 | 11443.1071 | 47.91 | 13.3083
31 | [13 empty] | 8218.6874 | 34.41 | 9.5583 | 9100.0288 | 38.1 | 10.5833 | 11443.1071 | 47.91 | 13.3083
Рівень одоризації відповідає чинним нормативним документам | [13 empty] | 8211.3548 | 34.3793 | 9.5498 | 9091.6692 | 38.065 | 10.5736
Середньозважене значення теплоти згоряння:
| Начальник Чернігівського ЛВУМГ | [8 empty] | Шутішин В.О. | [10 empty] | 2018-11-01
|  | Підрозділу підприємства, якому підпорядкована лабораторія | [8 empty] | прізвище | [5 empty] | підпис |  |  |  | дата
| Завідувач ВХАЛ | [8 empty] | Лапа І.О. | [10 empty] | 2018-11-01
|  | Лабораторія, де здійснювалось вимірювання газу | [8 empty] | прізвище | [5 empty] | підпис |  |  |  | дата
| Начальник служби ГВ і М | [8 empty] | Макаров О.В. | [10 empty] | 2018-11-01
|  | Підрозділу, відповідального за облік газу за маршрутом | [8 empty] | прізвище | [5 empty] | підпис |  |  |  | дата

## додаток
Додаток до Паспорту фізико-хімічних показників природного газу. Маршрут №165
Область | ГРС, прямий споживач | Cередньозважене значення вищої теплоти згоряння
|  | ккал/м³ | МДж/м³ | кВт*год./м³
Маршрут №165 |  | 9091.6692 | 38.065 | 10.5736
Сумська | АГНКС ТОВ "ГАЗ" м.Шостка | 9089.2568 | 38.0549 | 10.5708
Сумська | АГНКС Шостка-1 | 9089.0658 | 38.0541 | 10.5706
Чернігівська | Іванівка (Семен. р-н) | 9091.4065 | 38.0639 | 10.5733
Чернігівська | Буда-Вороб`ївська | 9094.6786 | 38.0776 | 10.5771
Чернігівська | Горбове | 9090.5705 | 38.0604 | 10.5723
Чернігівська | Жадове | 9091.4303 | 38.064 | 10.5733
Чернігівська | Забарівка | 9091.4542 | 38.0641 | 10.5734
Чернігівська | Кірове/ Троїцьке | 9092.6246 | 38.069 | 10.5747
Чернігівська | Корюківка | 9090.5466 | 38.0603 | 10.5723
Чернігівська | Костобобрів | 9090.7377 | 38.0611 | 10.5725
Чернігівська | Машеве | 9092.6723 | 38.0692 | 10.5748
Чернігівська | Н.Сіверський | 9093.0545 | 38.0708 | 10.5752
Чернігівська | Наумівка | 9090.6899 | 38.0609 | 10.5725
Чернігівська | Олександрівка | 9091.9797 | 38.0663 | 10.574
Чернігівська | Печенюги | 9091.3587 | 38.0637 | 10.5733
Чернігівська | Радомка | 9091.7408 | 38.0653 | 10.5737
Чернігівська | Семенівка | 9092.5051 | 38.0685 | 10.5746
Чернігівська | Сядрине | 9091.717 | 38.0652 | 10.5737
Чернігівська | Хотіївка | 9090.4272 | 38.0598 | 10.5722
Начальник Чернігівського ЛВУМГ |  | Шутішин В.О. |  |  | 2018-11-01
Підрозділу підприємства, якому підпорядкована лабораторія |  | прізвище |  | підпис | дата
Завідувач ВХАЛ |  | Лапа І.О. |  |  | 2018-11-01
Лабораторія, де здійснювалось вимірювання газу |  | прізвище |  | підпис | дата
Начальник служби ГВ і М |  | Макаров О.В. |  |  | 2018-11-01
Підрозділу, відповідального за облік газу за маршрутом |  | прізвище |  | підпис | дата