## паспорт
АТ "Укртрансгаз" | [5 empty] | ПАСПОРТ ФІЗИКО-ХІМІЧНИХ ПОКАЗНИКІВ ПРИРОДНОГО ГАЗУ №166 | [18 empty] | Маршрут №166
Філія "УМГ "КИЇВТРАНСГАЗ" | [5 empty] | переданого Чернігівським ЛВУМГ та прийнятого ПАТ "Чернігівгаз", ПАТ "Сумигаз"
Чернігівське ЛВУМГ
Вимірювальна хіміко-аналітична лабораторія
по газопроводу "Тула-Шостка-Київ" (ТШК)
Свідоцтво № 74/2014 чинне до 01.07.2019 р. | [20 empty] | за період з 01.10.2018р. по 31.10.2018р.
Число місяця | Компонентний склад, % мол. | [11 empty] | Фізико-хімічні показники газу обчислені на основі компонентного складу, 101,325 кПа | [9 empty] | Температура точки роси вологи (Р = 3.92 МПа), °С | Температура точки роси вуглеводнів, °С | Масова концентрація сірководню, г/м3 | Масова концентрація меркаптанової сірки, г/м3 | Маса механічних домішок, г/м3
[13 empty] | Густина абсолютна, кг/м3,при 20 ºС, | Температура вимірювання/згоряння при 20/25°С
| метан, С1 | етан, С2 | пропан, С3 | ізо-бутан, і-С4 | н-бутан, н-С4 | нео-пентан, нео-С5 | ізо-пентан, і-С5 | н-пентан, н-С5 | гексани та вищі, С6+ | кисень, О2 | азот, N2 | діоксид вуглецю, CО2 |  | Теплота згоряння нижча |  |  | Теплота згоряння вища |  |  | Число Воббе вище
[14 empty] | ккал/м3 | МДж/м3 | кВт⋅год/м3 | ккал/м3 | МДж/м3 | кВт⋅год/м3 | ккал/м3 | МДж/м3 | кВт⋅год/м3
1 | [13 empty] | 8194.8028 | 34.31 | 9.5306 | 9073.7557 | 37.99 | 10.5528 | 11426.3879 | 47.84 | 13.2889
2 | 89.1843 | 5.0942 | 1.0612 | 0.1159 | 0.1899 | 0.0047 | 0.0496 | 0.0397 | 0.0616 | 0.0033 | 1.5284 | 2.6674 | 0.7587 | 8199.5797 | 34.33 | 9.5361 | 9076.1442 | 38 | 10.5556 | 11435.9417 | 47.88 | 13.3 | -8.4 | -8.2 | 0,0000 | 0,0002 | відсутні
3 | [13 empty] | 8199.5797 | 34.33 | 9.5361 | 9076.1442 | 38 | 10.5556 | 11435.9417 | 47.88 | 13.3
4 | [13 empty] | 8199.5797 | 34.33 | 9.5361 | 9076.1442 | 38 | 10.5556 | 11435.9417 | 47.88 | 13.3
5 | [13 empty] | 8199.5797 | 34.33 | 9.5361 | 9076.1442 | 38 | 10.5556 | 11435.9417 | 47.88 | 13.3
6 | [13 empty] | 8199.5797 | 34.33 | 9.5361 | 9076.1442 | 38 | 10.5556 | 11435.9417 | 47.88 | 13.3
7 | [13 empty] | 8199.5797 | 34.33 | 9.5361 | 9076.1442 | 38 | 10.5556 | 11435.9417 | 47.88 | 13.3
8 | [13 empty] | 8199.5797 | 34.33 | 9.5361 | 9076.1442 | 38 | 10.5556 | 11435.9417 | 47.88 | 13.3
9 | [13 empty] | 8199.5797 | 34.33 | 9.5361 | 9076.1442 | 38 | 10.5556 | 11435.9417 | 47.88 | 13.3
10 | 89.1197 | 5.1247 | 1.0595 | 0.1148 | 0.1882 | 0.0034 | 0.0482 | 0.0378 | 0.0687 | 0.0039 | 1.5498 | 2.6814 | 0.7592 | 8197.1913 | 34.32 | 9.5333 | 9076.1442 | 38 | 10.5556 | 11431.1648 | 47.86 | 13.2944 | -8.6 | -8.2 | 0,0000 | 0,0002 | відсутні
11 | [13 empty] | 8197.1913 | 34.32 | 9.5333 | 9076.1442 | 38 | 10.5556 | 11431.1648 | 47.86 | 13.2944
12 | [13 empty] | 8197.1913 | 34.32 | 9.5333 | 9076.1442 | 38 | 10.5556 | 11431.1648 | 47.86 | 13.2944
13 | [13 empty] | 8197.1913 | 34.32 | 9.5333 | 9076.1442 | 38 | 10.5556 | 11431.1648 | 47.86 | 13.2944
14 | [13 empty] | 8197.1913 | 34.32 | 9.5333 | 9076.1442 | 38 | 10.5556 | 11431.1648 | 47.86 | 13.2944
15 | [13 empty] | 8197.1913 | 34.32 | 9.5333 | 9076.1442 | 38 | 10.5556 | 11431.1648 | 47.86 | 13.2944
16 | [13 empty] | 8197.1913 | 34.32 | 9.5333 | 9076.1442 | 38 | 10.5556 | 11431.1648 | 47.86 | 13.2944
17 | [13 empty] | 8197.1913 | 34.32 | 9.5333 | 9076.1442 | 38 | 10.5556 | 11431.1648 | 47.86 | 13.2944
18 | 89.1114 | 5.0893 | 1.1647 | 0.1276 | 0.2029 | 0.0044 | 0.0561 | 0.0472 | 0.0826 | 0.0017 | 1.4899 | 2.6222 | 0.7606 | 8233.0182 | 34.47 | 9.575 | 9116.748 | 38.17 | 10.6028 | 11474.157 | 48.04 | 13.3444 | -8.6 | -8.2 | 0,0000 | 0,0002 | відсутні
19 | [13 empty] | 8233.0182 | 34.47 | 9.575 | 9116.748 | 38.17 | 10.6028 | 11474.157 | 48.04 | 13.3444
20 | [13 empty] | 8233.0182 | 34.47 | 9.575 | 9116.748 | 38.17 | 10.6028 | 11474.157 | 48.04 | 13.3444
21 | [13 empty] | 8233.0182 | 34.47 | 9.575 | 9116.748 | 38.17 | 10.6028 | 11474.157 | 48.04 | 13.3444
22 | [13 empty] | 8233.0182 | 34.47 | 9.575 | 9116.748 | 38.17 | 10.6028 | 11474.157 | 48.04 | 13.3444
23 | [13 empty] | 8233.0182 | 34.47 | 9.575 | 9116.748 | 38.17 | 10.6028 | 11474.157 | 48.04 | 13.3444
24 | 89.0024 | 5.1398 | 1.1726 | 0.1282 | 0.2039 | 0.0043 | 0.0564 | 0.0472 | 0.0806 | 0.0023 | 1.5152 | 2.6471 | 0.7613 | 8233.0182 | 34.47 | 9.575 | 9116.748 | 38.17 | 10.6028 | 11466.9917 | 48.01 | 13.3361 | -8.8 | -8.2 | 0,0000 | 0,0002 | відсутні
25 | [13 empty] | 8233.0182 | 34.47 | 9.575 | 9116.748 | 38.17 | 10.6028 | 11466.9917 | 48.01 | 13.3361
26 | [13 empty] | 8233.0182 | 34.47 | 9.575 | 9116.748 | 38.17 | 10.6028 | 11466.9917 | 48.01 | 13.3361
27 | [13 empty] | 8233.0182 | 34.47 | 9.575 | 9116.748 | 38.17 | 10.6028 | 11466.9917 | 48.01 | 13.3361
28 | [13 empty] | 8233.0182 | 34.47 | 9.575 | 9116.748 | 38.17 | 10.6028 | 11466.9917 | 48.01 | 13.3361
29 | [13 empty] | 8233.0182 | 34.47 | 9.575 | 9116.748 | 38.17 | 10.6028 | 11466.9917 | 48.01 | 13.3361
30 | [13 empty] | 8233.0182 | 34.47 | 9.575 | 9116.748 | 38.17 | 10.6028 | 11466.9917 | 48.01 | 13.3361
31 | [13 empty] | 8233.0182 | 34.47 | 9.575 | 9116.748 | 38.17 | 10.6028 | 11466.9917 | 48.01 | 13.3361
Рівень одоризації відповідає чинним нормативним документам | [13 empty] | 8218.4486 | 34.409 | 9.5581 | 9099.7183 | 38.0987 | 10.583
Середньозважене значення теплоти згоряння:
| Начальник Чернігівського ЛВУМГ | [8 empty] | Шутішин В.О. | [10 empty] | 2018-11-01
|  | Підрозділу підприємства, якому підпорядкована лабораторія | [8 empty] | прізвище | [5 empty] | підпис |  |  |  | дата
| Завідувач ВХАЛ | [8 empty] | Лапа І.О. | [10 empty] | 2018-11-01
|  | Лабораторія, де здійснювалось вимірювання газу | [8 empty] | прізвище | [5 empty] | підпис |  |  |  | дата
| Начальник служби ГВ і М | [8 empty] | Макаров О.В. | [10 empty] | 2018-11-01
|  | Підрозділу, відповідального за облік газу за маршрутом | [8 empty] | прізвище | [5 empty] | підпис |  |  |  | дата

## додаток
Додаток до Паспорту фізико-хімічних показників природного газу. Маршрут №166
Область | ГРС, прямий споживач | Cередньозважене значення вищої теплоти згоряння
|  | ккал/м³ | МДж/м³ | кВт*год./м³
Маршрут №166 |  | 9099.7183 | 38.0987 | 10.583
Сумська | Глухів | 9098.2136 | 38.0924 | 10.5812
Сумська | Кролевець | 9093.7949 | 38.0739 | 10.5761
Сумська | Пирогівка | 9098.2852 | 38.0927 | 10.5813
Сумська | Свіса | 9098.333 | 38.0929 | 10.5814
Сумська | Слоут | 9092.5051 | 38.0685 | 10.5746
Сумська | Шостка 2 | 9105.2595 | 38.1219 | 10.5894
Сумська | Ямпіль | 9099.36 | 38.0972 | 10.5826
Чернігівська | Іванівка (Борз.) | 9097.1626 | 38.088 | 10.58
Чернігівська | Бахмач | 9098.2136 | 38.0924 | 10.5812
Чернігівська | Борзна | 9097.3059 | 38.0886 | 10.5802
Чернігівська | Вишеньки-1 | 9101.9873 | 38.1082 | 10.5856
Чернігівська | Городище | 9099.9333 | 38.0996 | 10.5832
Чернігівська | Деснянське/ Свердлівка | 9098.954 | 38.0955 | 10.5821
Чернігівська | Короп | 9098.9301 | 38.0954 | 10.5821
Чернігівська | Обмачеве | 9098.6913 | 38.0944 | 10.5818
Начальник Чернігівського ЛВУМГ |  | Шутішин В.О. |  |  | 2018-11-01
Підрозділу підприємства, якому підпорядкована лабораторія |  | прізвище |  | підпис | дата
Завідувач ВХАЛ |  | Лапа І.О. |  |  | 2018-11-01
Лабораторія, де здійснювалось вимірювання газу |  | прізвище |  | підпис | дата
Начальник служби ГВ і М |  | Макаров О.В. |  |  | 2018-11-01
Підрозділу, відповідального за облік газу за маршрутом |  | прізвище |  | підпис | дата