## паспорт
АТ "Укртрансгаз" | [5 empty] | ПАСПОРТ ФІЗИКО-ХІМІЧНИХ ПОКАЗНИКІВ ПРИРОДНОГО ГАЗУ №168 | [18 empty] | Маршрут №168
Філія "УМГ "КИЇВТРАНСГАЗ" | [5 empty] | переданого Чернігівським ЛВУМГ та прийнятого ПАТ "Чернігівгаз"
Чернігівське ЛВУМГ
Вимірювальна хіміко-аналітична лабораторія
по газопроводу "Дашава-Київ-Брянськ-Москва"
Свідоцтво № 74/2014 чинне до 01.07.2019 р. | [20 empty] | за період з 01.10.2018р. по 31.10.2018р.
Число місяця | Компонентний склад, % мол. | [11 empty] | Фізико-хімічні показники газу обчислені на основі компонентного складу, 101,325 кПа | [9 empty] | Температура точки роси вологи (Р = 3.92 МПа), °С | Температура точки роси вуглеводнів, °С | Масова концентрація сірководню, г/м3 | Масова концентрація меркаптанової сірки, г/м3 | Маса механічних домішок, г/м3
[13 empty] | Густина абсолютна, кг/м3,при 20 ºС, | Температура вимірювання/згоряння при 20/25°С
| метан, С1 | етан, С2 | пропан, С3 | ізо-бутан, і-С4 | н-бутан, н-С4 | нео-пентан, нео-С5 | ізо-пентан, і-С5 | н-пентан, н-С5 | гексани та вищі, С6+ | кисень, О2 | азот, N2 | діоксид вуглецю, CО2 |  | Теплота згоряння нижча |  |  | Теплота згоряння вища |  |  | Число Воббе вище
[14 empty] | ккал/м3 | МДж/м3 | кВт⋅год/м3 | ккал/м3 | МДж/м3 | кВт⋅год/м3 | ккал/м3 | МДж/м3 | кВт⋅год/м3
1 | 88.8902 | 5.2258 | 1.0866 | 0.1151 | 0.1818 | 0.0036 | 0.0433 | 0.0339 | 0.053 | 0.0052 | 1.6191 | 2.7425 | 0.7604 | 8190.0259 | 34.29 | 9.525 | 9066.5904 | 37.96 | 10.5444 | 11409.6686 | 47.77 | 13.2694 | -8.5 | -8.3 | 0,0000 | 0,0002 | відсутні
2 | [13 empty] | 8190.0259 | 34.29 | 9.525 | 9066.5904 | 37.96 | 10.5444 | 11409.6686 | 47.77 | 13.2694
3 | [13 empty] | 8190.0259 | 34.29 | 9.525 | 9066.5904 | 37.96 | 10.5444 | 11409.6686 | 47.77 | 13.2694
4 | [13 empty] | 8190.0259 | 34.29 | 9.525 | 9066.5904 | 37.96 | 10.5444 | 11409.6686 | 47.77 | 13.2694
5 | [13 empty] | 8190.0259 | 34.29 | 9.525 | 9066.5904 | 37.96 | 10.5444 | 11409.6686 | 47.77 | 13.2694
6 | [13 empty] | 8190.0259 | 34.29 | 9.525 | 9066.5904 | 37.96 | 10.5444 | 11409.6686 | 47.77 | 13.2694
7 | [13 empty] | 8190.0259 | 34.29 | 9.525 | 9066.5904 | 37.96 | 10.5444 | 11409.6686 | 47.77 | 13.2694
8 | 89.2262 | 5.0914 | 1.0021 | 0.115 | 0.174 | 0.004 | 0.0474 | 0.0373 | 0.0691 | 0.0029 | 1.5961 | 2.6345 | 0.7578 | 8187.6375 | 34.28 | 9.5222 | 9068.9788 | 37.97 | 10.5472 | 11431.1648 | 47.86 | 13.2944 | -8.5 | -8.7 | 0,0000 | 0,0002 | відсутні
9 | [13 empty] | 8187.6375 | 34.28 | 9.5222 | 9068.9788 | 37.97 | 10.5472 | 11431.1648 | 47.86 | 13.2944
10 | [13 empty] | 8187.6375 | 34.28 | 9.5222 | 9068.9788 | 37.97 | 10.5472 | 11431.1648 | 47.86 | 13.2944
11 | [13 empty] | 8187.6375 | 34.28 | 9.5222 | 9068.9788 | 37.97 | 10.5472 | 11431.1648 | 47.86 | 13.2944
12 | [13 empty] | 8187.6375 | 34.28 | 9.5222 | 9068.9788 | 37.97 | 10.5472 | 11431.1648 | 47.86 | 13.2944
13 | [13 empty] | 8187.6375 | 34.28 | 9.5222 | 9068.9788 | 37.97 | 10.5472 | 11431.1648 | 47.86 | 13.2944
14 | [13 empty] | 8187.6375 | 34.28 | 9.5222 | 9068.9788 | 37.97 | 10.5472 | 11431.1648 | 47.86 | 13.2944
15 | [13 empty] | 8187.6375 | 34.28 | 9.5222 | 9068.9788 | 37.97 | 10.5472 | 11431.1648 | 47.86 | 13.2944
16 | 89.1645 | 5.1173 | 1.0217 | 0.1126 | 0.1962 | 0.0035 | 0.0452 | 0.0353 | 0.0479 | 0.0032 | 1.6147 | 2.638 | 0.7579 | 8185.249 | 34.27 | 9.5194 | 9061.8134 | 37.94 | 10.5389 | 11423.9994 | 47.83 | 13.2861 | -8.9 | -8.9 | 0,0000 | 0,0002 | відсутні
17 | [13 empty] | 8185.249 | 34.27 | 9.5194 | 9061.8134 | 37.94 | 10.5389 | 11423.9994 | 47.83 | 13.2861
18 | [13 empty] | 8185.249 | 34.27 | 9.5194 | 9061.8134 | 37.94 | 10.5389 | 11423.9994 | 47.83 | 13.2861
19 | [13 empty] | 8185.249 | 34.27 | 9.5194 | 9061.8134 | 37.94 | 10.5389 | 11423.9994 | 47.83 | 13.2861
20 | [13 empty] | 8185.249 | 34.27 | 9.5194 | 9061.8134 | 37.94 | 10.5389 | 11423.9994 | 47.83 | 13.2861
21 | [13 empty] | 8185.249 | 34.27 | 9.5194 | 9061.8134 | 37.94 | 10.5389 | 11423.9994 | 47.83 | 13.2861
22 | 89.2346 | 5.0858 | 1.0149 | 0.113 | 0.172 | 0.0039 | 0.0474 | 0.0385 | 0.0709 | 0.0019 | 1.5917 | 2.6254 | 0.7578 | 8190.0259 | 34.29 | 9.525 | 9071.3673 | 37.98 | 10.55 | 11435.9417 | 47.88 | 13.3 | -9 | -8.3 | 0,0000 | 0,0002 | відсутні
23 | [13 empty] | 8190.0259 | 34.29 | 9.525 | 9071.3673 | 37.98 | 10.55 | 11435.9417 | 47.88 | 13.3
24 | [13 empty] | 8190.0259 | 34.29 | 9.525 | 9071.3673 | 37.98 | 10.55 | 11435.9417 | 47.88 | 13.3
25 | [13 empty] | 8190.0259 | 34.29 | 9.525 | 9071.3673 | 37.98 | 10.55 | 11435.9417 | 47.88 | 13.3
26 | [13 empty] | 8190.0259 | 34.29 | 9.525 | 9071.3673 | 37.98 | 10.55 | 11435.9417 | 47.88 | 13.3
27 | [13 empty] | 8190.0259 | 34.29 | 9.525 | 9071.3673 | 37.98 | 10.55 | 11435.9417 | 47.88 | 13.3
28 | [13 empty] | 8190.0259 | 34.29 | 9.525 | 9071.3673 | 37.98 | 10.55 | 11435.9417 | 47.88 | 13.3
29 | 88.8185 | 5.2697 | 1.0623 | 0.118 | 0.1798 | 0.004 | 0.0495 | 0.0397 | 0.0752 | 0.0027 | 1.6604 | 2.7202 | 0.7613 | 8197.1913 | 34.32 | 9.5333 | 9078.5327 | 38.01 | 10.5583 | 11421.6109 | 47.82 | 13.2833 | -8.5 | -8 | 0,0000 | 0,0002 | відсутні
30 | [13 empty] | 8197.1913 | 34.32 | 9.5333 | 9078.5327 | 38.01 | 10.5583 | 11421.6109 | 47.82 | 13.2833
31 | [13 empty] | 8197.1913 | 34.32 | 9.5333 | 9078.5327 | 38.01 | 10.5583 | 11421.6109 | 47.82 | 13.2833
Рівень одоризації відповідає чинним нормативним документам | [13 empty] | 8189.2377 | 34.2867 | 9.5241 | 9068.5967 | 37.9684 | 10.5468
Середньозважене значення теплоти згоряння:
| Начальник Чернігівського ЛВУМГ | [8 empty] | Шутішин В.О. | [10 empty] | 2018-11-01
|  | Підрозділу підприємства, якому підпорядкована лабораторія | [8 empty] | прізвище | [5 empty] | підпис |  |  |  | дата
| Завідувач ВХАЛ | [8 empty] | Лапа І.О. | [10 empty] | 2018-11-01
|  | Лабораторія, де здійснювалось вимірювання газу | [8 empty] | прізвище | [5 empty] | підпис |  |  |  | дата
| Начальник служби ГВ і М | [8 empty] | Макаров О.В. | [10 empty] | 2018-11-01
|  | Підрозділу, відповідального за облік газу за маршрутом | [8 empty] | прізвище | [5 empty] | підпис |  |  |  | дата

## додаток
Додаток до Паспорту фізико-хімічних показників природного газу. Маршрут №168
Область | ГРС, прямий споживач | Cередньозважене значення вищої теплоти згоряння
|  | ккал/м³ | МДж/м³ | кВт*год./м³
Маршрут №168 |  | 9068.5967 | 37.9684 | 10.5468
Чернігівська | Серединка | 9068.5967 | 37.9684 | 10.5468
Начальник Чернігівського ЛВУМГ |  | Шутішин В.О. |  |  | 2018-11-01
Підрозділу підприємства, якому підпорядкована лабораторія |  | прізвище |  | підпис | дата
Завідувач ВХАЛ |  | Лапа І.О. |  |  | 2018-11-01
Лабораторія, де здійснювалось вимірювання газу |  | прізвище |  | підпис | дата
Начальник служби ГВ і М |  | Макаров О.В. |  |  | 2018-11-01
Підрозділу, відповідального за облік газу за маршрутом |  | прізвище |  | підпис | дата