## паспорт
АТ "Укртрансгаз" | [5 empty] | ПАСПОРТ ФІЗИКО-ХІМІЧНИХ ПОКАЗНИКІВ ПРИРОДНОГО ГАЗУ №490 | [18 empty] | Маршрут №490
Філія "УМГ "ПРИКАРПАТТРАНСГАЗ" | [5 empty] | переданого Хустським ЛВУМГ та прийнятого ПАТ "Закарпатгаз", ТОВ "ЄВРО ПАУЕР", ДП "Укравтогаз"
ГВС Теково Хустське ЛВУМГ
Вимірювальна хіміко-аналітична лабораторія
по газопроводу "Союз"
Свідоцтво № РВ-0060-15 чинне до 29.11.2020 р. | [20 empty] | за період з 01.11.2018р. по 30.11.2018р.
Число місяця | Компонентний склад, % мол. | [11 empty] | Фізико-хімічні показники газу обчислені на основі компонентного складу, 101,325 кПа | [9 empty] | Температура точки роси вологи (Р = 3.92 МПа), °С | Температура точки роси вуглеводнів, °С | Масова концентрація сірководню, г/м3 | Масова концентрація меркаптанової сірки, г/м3 | Маса механічних домішок, г/м3
[13 empty] | Густина абсолютна, кг/м3,при 20 ºС, | Температура вимірювання/згоряння при 20/25°С
| метан, С1 | етан, С2 | пропан, С3 | ізо-бутан, і-С4 | н-бутан, н-С4 | нео-пентан, нео-С5 | ізо-пентан, і-С5 | н-пентан, н-С5 | гексани та вищі, С6+ | кисень, О2 | азот, N2 | діоксид вуглецю, CО2 |  | Теплота згоряння нижча |  |  | Теплота згоряння вища |  |  | Число Воббе вище
[14 empty] | ккал/м3 | МДж/м3 | кВт⋅год/м3 | ккал/м3 | МДж/м3 | кВт⋅год/м3 | ккал/м3 | МДж/м3 | кВт⋅год/м3
1 | [13 empty] | 8168.0521 | 34.198 | 9.4994 | 9054.6481 | 37.91 | 10.5306 | 11899.3027 | 49.82 | 13.8389
2 | [13 empty] | 8168.0521 | 34.198 | 9.4994 | 9054.6481 | 37.91 | 10.5306 | 11899.3027 | 49.82 | 13.8389
3 | [13 empty] | 8168.0521 | 34.198 | 9.4994 | 9054.6481 | 37.91 | 10.5306 | 11899.3027 | 49.82 | 13.8389
4 | [13 empty] | 8168.0521 | 34.198 | 9.4994 | 9054.6481 | 37.91 | 10.5306 | 11899.3027 | 49.82 | 13.8389
5 | [13 empty] | 8168.0521 | 34.198 | 9.4994 | 9054.6481 | 37.91 | 10.5306 | 11899.3027 | 49.82 | 13.8389
6 | [13 empty] | 8168.0521 | 34.198 | 9.4994 | 9054.6481 | 37.91 | 10.5306 | 11899.3027 | 49.82 | 13.8389
7 | 96.306 | 2.0236 | 0.6169 | 0.0969 | 0.0921 | 0.0003 | 0.0163 | 0.0122 | 0.0094 | 0.007 | 0.6582 | 0.1611 | 0.6967 | 8166.1413 | 34.19 | 9.4972 | 9052.2596 | 37.9 | 10.5278 | 11901.6912 | 49.83 | 13.8417 | -23.1 | -20.1
8 | [13 empty] | 8166.1413 | 34.19 | 9.4972 | 9052.2596 | 37.9 | 10.5278 | 11901.6912 | 49.83 | 13.8417 |  |  | 0.0001 | 0.0001
9 | [13 empty] | 8166.1413 | 34.19 | 9.4972 | 9052.2596 | 37.9 | 10.5278 | 11901.6912 | 49.83 | 13.8417
10 | [13 empty] | 8166.1413 | 34.19 | 9.4972 | 9052.2596 | 37.9 | 10.5278 | 11901.6912 | 49.83 | 13.8417
11 | [13 empty] | 8166.1413 | 34.19 | 9.4972 | 9052.2596 | 37.9 | 10.5278 | 11901.6912 | 49.83 | 13.8417
12 | [13 empty] | 8166.1413 | 34.19 | 9.4972 | 9052.2596 | 37.9 | 10.5278 | 11901.6912 | 49.83 | 13.8417 |  |  |  |  | 0
13 | [13 empty] | 8166.1413 | 34.19 | 9.4972 | 9052.2596 | 37.9 | 10.5278 | 11901.6912 | 49.83 | 13.8417
14 | 96.2341 | 2.0633 | 0.6318 | 0.099 | 0.0949 | 0.0002 | 0.0169 | 0.0126 | 0.0089 | 0.0071 | 0.6638 | 0.1674 | 0.6973 | 8170.9182 | 34.21 | 9.5028 | 9057.0365 | 37.92 | 10.5333 | 11901.6912 | 49.83 | 13.8417 | -22.7 | -18.8
15 | [13 empty] | 8170.9182 | 34.21 | 9.5028 | 9057.0365 | 37.92 | 10.5333 | 11901.6912 | 49.83 | 13.8417
16 | [13 empty] | 8170.9182 | 34.21 | 9.5028 | 9057.0365 | 37.92 | 10.5333 | 11901.6912 | 49.83 | 13.8417
17 | [13 empty] | 8170.9182 | 34.21 | 9.5028 | 9057.0365 | 37.92 | 10.5333 | 11901.6912 | 49.83 | 13.8417
18 | [13 empty] | 8170.9182 | 34.21 | 9.5028 | 9057.0365 | 37.92 | 10.5333 | 11901.6912 | 49.83 | 13.8417
19 | [13 empty] | 8170.9182 | 34.21 | 9.5028 | 9057.0365 | 37.92 | 10.5333 | 11901.6912 | 49.83 | 13.8417
20 | [13 empty] | 8170.9182 | 34.21 | 9.5028 | 9057.0365 | 37.92 | 10.5333 | 11901.6912 | 49.83 | 13.8417
21 | 96.2715 | 2.043 | 0.6207 | 0.0967 | 0.0921 | 0.0003 | 0.0156 | 0.0118 | 0.0084 | 0.0072 | 0.6689 | 0.1638 | 0.6969 | 8166.1413 | 34.19 | 9.4972 | 9052.2596 | 37.9 | 10.5278 | 11899.3027 | 49.82 | 13.8389 | -22.9 | -20.5
22 | [13 empty] | 8166.1413 | 34.19 | 9.4972 | 9052.2596 | 37.9 | 10.5278 | 11899.3027 | 49.82 | 13.8389 |  |  | 0.0002 | 0.0001
23 | [13 empty] | 8166.1413 | 34.19 | 9.4972 | 9052.2596 | 37.9 | 10.5278 | 11899.3027 | 49.82 | 13.8389
24 | [13 empty] | 8166.1413 | 34.19 | 9.4972 | 9052.2596 | 37.9 | 10.5278 | 11899.3027 | 49.82 | 13.8389
25 | [13 empty] | 8166.1413 | 34.19 | 9.4972 | 9052.2596 | 37.9 | 10.5278 | 11899.3027 | 49.82 | 13.8389
26 | [13 empty] | 8166.1413 | 34.19 | 9.4972 | 9052.2596 | 37.9 | 10.5278 | 11899.3027 | 49.82 | 13.8389 |  |  |  |  | 0
27 | [13 empty] | 8166.1413 | 34.19 | 9.4972 | 9052.2596 | 37.9 | 10.5278 | 11899.3027 | 49.82 | 13.8389
28 | 96.4396 | 1.9075 | 0.5728 | 0.0893 | 0.0852 | 0.0001 | 0.0148 | 0.0113 | 0.0095 | 0.0073 | 0.7096 | 0.153 | 0.6954 | 8144.6452 | 34.1 | 9.4722 | 9030.7635 | 37.81 | 10.5028 | 11884.972 | 49.76 | 13.8222 | -20.4 | -18.6
29 | [13 empty] | 8144.6452 | 34.1 | 9.4722 | 9030.7635 | 37.81 | 10.5028 | 11884.972 | 49.76 | 13.8222
30 | [13 empty] | 8144.6452 | 34.1 | 9.4722 | 9030.7635 | 37.81 | 10.5028 | 11884.972 | 49.76 | 13.8222
Рівень одоризації відповідає чинним нормативним документам | [13 empty] | 8163.8962 | 34.1806 | 9.4946 | 9050.0622 | 37.8908 | 10.5252
Середньозважене значення теплоти згоряння:
| Начальник Хустського ЛВУМГ | [8 empty] | Шак В.Ю. | [10 empty] | 2018-12-03
|  | Підрозділу підприємства, якому підпорядкована лабораторія | [8 empty] | прізвище | [5 empty] | підпис |  |  |  | дата
| Хімік ВХАЛ | [8 empty] | Шишола В.Й. | [10 empty] | 2018-12-03
|  | Лабораторія, де здійснювалось вимірювання газу | [8 empty] | прізвище | [5 empty] | підпис |  |  |  | дата
| Начальник служби АКВПТіАСУ | [8 empty] | Бабій Т.В. | [10 empty] | 2018-12-03
|  | Підрозділу, відповідального за облік газу за маршрутом | [8 empty] | прізвище | [5 empty] | підпис |  |  |  | дата

## додаток
Додаток до Паспорту фізико-хімічних показників природного газу. Маршрут №490
Область | ГРС, прямий споживач | Cередньозважене значення вищої теплоти згоряння
|  | ккал/м³ | МДж/м³ | кВт*год./м³
Маршрут №490 |  | 9050.0622 | 37.8908 | 10.5252
Закарпатська | АГНКС Хуст | 9051.2803 | 37.8959 | 10.5266
Закарпатська | АГНКС-3 Хуст ТОВ "ЄВРО ПАУЕР" | 9051.3042 | 37.896 | 10.5267
Закарпатська | ГРС Хуст | 9050.2055 | 37.8914 | 10.5254
Закарпатська | ГРС м.Іршава | 9049.8473 | 37.8899 | 10.525
Закарпатська | ГРС м.Виноградове | 9049.9906 | 37.8905 | 10.5251
Закарпатська | ГРС с.В.Раковець | 9049.9189 | 37.8902 | 10.5251
Закарпатська | ГРС с.Вербовець | 9050.1578 | 37.8912 | 10.5253
Закарпатська | ГРС с.Данилове | 9050.0383 | 37.8907 | 10.5252
Закарпатська | ГРС с.Текове | 9049.7278 | 37.8894 | 10.5248
Закарпатська | ГРС с.Теребля | 9050.1339 | 37.8911 | 10.5253
Закарпатська | ГРС с.Тячів | 9050.11 | 37.891 | 10.5253
Начальник Хустського ЛВУМГ |  | Шак В.Ю. |  |  | 2018-12-03
Підрозділу підприємства, якому підпорядкована лабораторія |  | прізвище |  | підпис | дата
Хімік ВХАЛ |  | Шишола В.Й. |  |  | 2018-12-03
Лабораторія, де здійснювалось вимірювання газу |  | прізвище |  | підпис | дата
Начальник служби АКВПТіАСУ |  | Бабій Т.В. |  |  | 2018-12-03
Підрозділу, відповідального за облік газу за маршрутом |  | прізвище |  | підпис | дата