## паспорт
АТ "Укртрансгаз" | [5 empty] | ПАСПОРТ ФІЗИКО-ХІМІЧНИХ ПОКАЗНИКІВ ПРИРОДНОГО ГАЗУ №610 | [18 empty] | Маршрут №610
Філія "УМГ "Харківтрансгаз" | [5 empty] | переданого Запорізьким ЛВУМГ та прийнятого ПАТ "Запоріжгаз", Південьтрансенерго АТ "Мотор-Січ", АТ "Мотор-Січ"
Запорізький п/м Запорізького ЛВУМГ
Вимірювальна хіміко-аналітична лабораторія
по газопроводах "ШДО", "ШДКРІ"
Свідоцтво № АВ 78-18 чинне до 31.10.2021 р. | [20 empty] | за період з 01.11.2018р. по 30.11.2018р.
Число місяця | Компонентний склад, % мол. | [11 empty] | Фізико-хімічні показники газу обчислені на основі компонентного складу, 101,325 кПа | [9 empty] | Температура точки роси вологи (Р = 3.92 МПа), °С | Температура точки роси вуглеводнів, °С | Масова концентрація сірководню, г/м3 | Масова концентрація меркаптанової сірки, г/м3 | Маса механічних домішок, г/м3
[13 empty] | Густина абсолютна, кг/м3,при 20 ºС, | Температура вимірювання/згоряння при 20/25°С
| метан, С1 | етан, С2 | пропан, С3 | ізо-бутан, і-С4 | н-бутан, н-С4 | нео-пентан, нео-С5 | ізо-пентан, і-С5 | н-пентан, н-С5 | гексани та вищі, С6+ | кисень, О2 | азот, N2 | діоксид вуглецю, CО2 |  | Теплота згоряння нижча |  |  | Теплота згоряння вища |  |  | Число Воббе вище
[14 empty] | ккал/м3 | МДж/м3 | кВт⋅год/м3 | ккал/м3 | МДж/м3 | кВт⋅год/м3 | ккал/м3 | МДж/м3 | кВт⋅год/м3
1 | 94.124 | 3.004 | 1.0508 | 0.1651 | 0.216 | 0.0029 | 0.0537 | 0.0427 | 0.058 | 0 | 1.0297 | 0.2531 | 0.7172 | 8316.6142 | 34.82 | 9.6722 | 9209.8979 | 38.56 | 10.7111 | 11935.1296 | 49.97 | 13.8806
2 | 93.9084 | 3.1008 | 1.0924 | 0.1724 | 0.2278 | 0.0031 | 0.0578 | 0.046 | 0.0619 | 0 | 1.0723 | 0.2571 | 0.7192 | 8330.945 | 34.88 | 9.6889 | 9226.6171 | 38.63 | 10.7306 | 11939.9065 | 49.99 | 13.8861
3 | 94.1513 | 3.0212 | 1.0461 | 0.164 | 0.2101 | 0.0028 | 0.0519 | 0.0419 | 0.0593 | 0 | 0.9904 | 0.261 | 0.717 | 8316.6142 | 34.82 | 9.6722 | 9212.2864 | 38.57 | 10.7139 | 11939.9065 | 49.99 | 13.8861
4 | 94.3616 | 2.9066 | 0.9998 | 0.1566 | 0.1987 | 0.0026 | 0.0489 | 0.0394 | 0.0583 | 0 | 0.9709 | 0.2566 | 0.7152 | 8299.895 | 34.75 | 9.6528 | 9195.5672 | 38.5 | 10.6944 | 11932.7412 | 49.96 | 13.8778
5 | 94.495 | 2.8456 | 0.9758 | 0.153 | 0.1929 | 0.0026 | 0.0468 | 0.0375 | 0.053 | 0 | 0.9479 | 0.2499 | 0.7139 | 8292.7296 | 34.72 | 9.6444 | 9186.0133 | 38.46 | 10.6833 | 11930.3527 | 49.95 | 13.875
6 | 94.5393 | 2.8224 | 0.964 | 0.152 | 0.1904 | 0.0025 | 0.0461 | 0.037 | 0.0525 | 0 | 0.9448 | 0.249 | 0.7135 | 8287.9527 | 34.7 | 9.6389 | 9181.2364 | 38.44 | 10.6778 | 11930.3527 | 49.95 | 13.875 | -8.7 | -4 | 0,0000 | 0,0016
7 | 94.6099 | 2.781 | 0.9469 | 0.1493 | 0.1865 | 0.0025 | 0.0452 | 0.0361 | 0.0526 | 0 | 0.9437 | 0.2463 | 0.7128 | 8283.1758 | 34.68 | 9.6333 | 9174.071 | 38.41 | 10.6694 | 11925.5758 | 49.93 | 13.8694
8 | 94.5534 | 2.8021 | 0.9555 | 0.1516 | 0.1899 | 0.0026 | 0.0466 | 0.0373 | 0.0545 | 0 | 0.9606 | 0.2459 | 0.7134 | 8285.5643 | 34.69 | 9.6361 | 9178.8479 | 38.43 | 10.675 | 11927.9642 | 49.94 | 13.8722
9 | 94.5862 | 2.7932 | 0.9534 | 0.1507 | 0.1893 | 0.0025 | 0.0462 | 0.0372 | 0.0544 | 0 | 0.9395 | 0.2474 | 0.7132 | 8285.5643 | 34.69 | 9.6361 | 9178.8479 | 38.43 | 10.675 | 11927.9642 | 49.94 | 13.8722
10 | 94.557 | 2.8145 | 0.9612 | 0.1506 | 0.1902 | 0.0026 | 0.0462 | 0.0374 | 0.0526 | 0 | 0.9391 | 0.2486 | 0.7134 | 8287.9527 | 34.7 | 9.6389 | 9181.2364 | 38.44 | 10.6778 | 11930.3527 | 49.95 | 13.875
11 | 94.2072 | 2.9651 | 1.0448 | 0.1624 | 0.2146 | 0.0029 | 0.0532 | 0.0429 | 0.0556 | 0 | 0.9995 | 0.2518 | 0.7166 | 8314.2258 | 34.81 | 9.6694 | 9207.5094 | 38.55 | 10.7083 | 11937.5181 | 49.98 | 13.8833
12 | 94.6047 | 2.8073 | 0.9652 | 0.149 | 0.1884 | 0.0024 | 0.0452 | 0.0366 | 0.0523 | 0 | 0.8981 | 0.2508 | 0.7131 | 8290.3412 | 34.71 | 9.6417 | 9183.6249 | 38.45 | 10.6806 | 11935.1296 | 49.97 | 13.8806
13 | 94.7897 | 2.7487 | 0.9551 | 0.143 | 0.1822 | 0.0021 | 0.0397 | 0.0326 | 0.0461 | 0 | 0.8077 | 0.2531 | 0.7115 | 8285.5643 | 34.69 | 9.6361 | 9178.8479 | 38.43 | 10.675 | 11942.295 | 50 | 13.8889 | -9.5 | -5 |  |  | відсутні
14 | 94.9028 | 2.6889 | 0.9142 | 0.1389 | 0.1707 | 0.002 | 0.0385 | 0.0313 | 0.0481 | 0 | 0.8163 | 0.2483 | 0.7104 | 8273.622 | 34.64 | 9.6222 | 9166.9056 | 38.38 | 10.6611 | 11935.1296 | 49.97 | 13.8806
15 | 93.9087 | 3.0762 | 1.0252 | 0.1594 | 0.2007 | 0.0024 | 0.0481 | 0.0377 | 0.0592 | 0 | 1.174 | 0.3084 | 0.7182 | 8295.1181 | 34.73 | 9.6472 | 9188.4018 | 38.47 | 10.6861 | 11913.6335 | 49.88 | 13.8556
16 | 95.5263 | 2.4013 | 0.7668 | 0.1184 | 0.1289 | 0.0012 | 0.0267 | 0.0211 | 0.0317 | 0 | 0.7529 | 0.2247 | 0.7042 | 8221.0759 | 34.42 | 9.5611 | 9109.5826 | 38.14 | 10.5944 | 11913.6335 | 49.88 | 13.8556
17 | 95.6353 | 2.3543 | 0.7509 | 0.116 | 0.1247 | 0.0011 | 0.0253 | 0.0199 | 0.0284 | 0 | 0.7331 | 0.211 | 0.7032 | 8216.299 | 34.4 | 9.5556 | 9104.8057 | 38.12 | 10.5889 | 11916.022 | 49.89 | 13.8583
18 | 94.9333 | 2.6526 | 0.9268 | 0.1372 | 0.176 | 0.0019 | 0.0389 | 0.0324 | 0.0434 | 0 | 0.8216 | 0.2359 | 0.7102 | 8271.2335 | 34.63 | 9.6194 | 9164.5172 | 38.37 | 10.6583 | 11935.1296 | 49.97 | 13.8806
19 | 95.2379 | 2.4797 | 0.8363 | 0.1261 | 0.1546 | 0.0016 | 0.0338 | 0.0283 | 0.0408 | 0 | 0.8237 | 0.2372 | 0.7072 | 8240.1836 | 34.5 | 9.5833 | 9131.0788 | 38.23 | 10.6194 | 11916.022 | 49.89 | 13.8583
20 | 95.0728 | 2.5166 | 0.801 | 0.118 | 0.1437 | 0.0011 | 0.0302 | 0.025 | 0.0361 | 0 | 1.024 | 0.2315 | 0.7073 | 8216.299 | 34.4 | 9.5556 | 9104.8057 | 38.12 | 10.5889 | 11880.1951 | 49.74 | 13.8167 | -11 | -7.9 | 0,0000 | 0,0026
21 | 95.2693 | 2.4461 | 0.7996 | 0.1201 | 0.1425 | 0.0013 | 0.0301 | 0.0246 | 0.0364 | 0 | 0.9092 | 0.2208 | 0.7062 | 8221.0759 | 34.42 | 9.5611 | 9109.5826 | 38.14 | 10.5944 | 11896.9143 | 49.81 | 13.8361
22 | 95.3682 | 2.4003 | 0.8046 | 0.1205 | 0.1475 | 0.0014 | 0.032 | 0.0264 | 0.0366 | 0 | 0.8491 | 0.2134 | 0.7058 | 8225.8528 | 34.44 | 9.5667 | 9116.748 | 38.17 | 10.6028 | 11908.8566 | 49.86 | 13.85
23 | 95.6545 | 2.2757 | 0.728 | 0.1109 | 0.1248 | 0.001 | 0.0263 | 0.0212 | 0.0338 | 0 | 0.8222 | 0.2016 | 0.703 | 8201.9682 | 34.34 | 9.5389 | 9090.475 | 38.06 | 10.5722 | 11899.3027 | 49.82 | 13.8389
24 | 95.6259 | 2.2926 | 0.746 | 0.1137 | 0.1298 | 0.0012 | 0.0274 | 0.0222 | 0.0356 | 0 | 0.8017 | 0.2039 | 0.7034 | 8209.1336 | 34.37 | 9.5472 | 9097.6403 | 38.09 | 10.5806 | 11906.4681 | 49.85 | 13.8472
25 | 95.4796 | 2.3764 | 0.7825 | 0.1192 | 0.1373 | 0.0013 | 0.0293 | 0.0239 | 0.0383 | 0 | 0.799 | 0.2132 | 0.7049 | 8223.4643 | 34.43 | 9.5639 | 9111.9711 | 38.15 | 10.5972 | 11913.6335 | 49.88 | 13.8556
26 | 95.4265 | 2.4019 | 0.7926 | 0.1207 | 0.1385 | 0.0014 | 0.0296 | 0.024 | 0.039 | 0 | 0.8085 | 0.2173 | 0.7053 | 8225.8528 | 34.44 | 9.5667 | 9116.748 | 38.17 | 10.6028 | 11913.6335 | 49.88 | 13.8556
27 | 95.3855 | 2.4204 | 0.7952 | 0.1212 | 0.1402 | 0.0014 | 0.0303 | 0.0246 | 0.0391 | 0 | 0.8229 | 0.2192 | 0.7056 | 8228.2413 | 34.45 | 9.5694 | 9116.748 | 38.17 | 10.6028 | 11911.245 | 49.87 | 13.8528 | -11.6 | -8.4 |  |  | відсутні
28 | 95.443 | 2.3929 | 0.7831 | 0.1193 | 0.1373 | 0.0013 | 0.0294 | 0.0239 | 0.0385 | 0 | 0.8149 | 0.2164 | 0.7051 | 8223.4643 | 34.43 | 9.5639 | 9111.9711 | 38.15 | 10.5972 | 11911.245 | 49.87 | 13.8528
29 | 95.6146 | 2.308 | 0.7472 | 0.1147 | 0.1286 | 0.0011 | 0.0269 | 0.0215 | 0.0337 | 0 | 0.7977 | 0.206 | 0.7035 | 8209.1336 | 34.37 | 9.5472 | 9100.0288 | 38.1 | 10.5833 | 11906.4681 | 49.85 | 13.8472
30 | 95.8244 | 2.2073 | 0.7046 | 0.1093 | 0.117 | 0.0009 | 0.0237 | 0.0184 | 0.0269 | 0 | 0.7728 | 0.1947 | 0.7014 | 8194.8028 | 34.31 | 9.5306 | 9080.9211 | 38.02 | 10.5611 | 11901.6912 | 49.83 | 13.8417
31
Рівень одоризації відповідає чинним нормативним документам | [13 empty] | 8250.2867 | 34.5423 | 9.5951 | 9141.2297 | 38.2725 | 10.6313
Середньозважене значення теплоти згоряння:
| Начальник Запорізького ЛВУМГ | [8 empty] | Дереновський О.Б. | [10 empty] | 2018-12-03
|  | Підрозділу підприємства, якому підпорядкована лабораторія | [8 empty] | прізвище | [5 empty] | підпис |  |  |  | дата
| Завідувач ВХАЛ | [8 empty] | Огородник Ю.В. | [10 empty] | 2018-12-03
|  | Лабораторія, де здійснювалось вимірювання газу | [8 empty] | прізвище | [5 empty] | підпис |  |  |  | дата
| Начальник служби ГВ і М | [8 empty] | Учуєв Г.М. | [10 empty] | 2018-12-03
|  | Підрозділу, відповідального за облік газу за маршрутом | [8 empty] | прізвище | [5 empty] | підпис |  |  |  | дата

## додаток
Додаток до Паспорту фізико-хімічних показників природного газу. Маршрут №610
Область | ГРС, прямий споживач | Cередньозважене значення вищої теплоти згоряння
|  | ккал/м³ | МДж/м³ | кВт*год./м³
Маршрут №610 |  | 9141.2297 | 38.2725 | 10.6313
Запорізька | АТ "Мотор Січ" | 9126.5646 | 38.2111 | 10.6142
Запорізька | ГРС с.Канцерівка | 9139.8444 | 38.2667 | 10.6296
Запорізька | ГРС с.Лукашеве (Отрадненська ПТФ) | 9142.2806 | 38.2769 | 10.6325
Запорізька | ГРС с.Миколай-Поле (к-п Україна) | 9138.5785 | 38.2614 | 10.6282
Запорізька | ГРС-2 м.Запоріжжя | 9141.3014 | 38.2728 | 10.6313
Запорізька | Південьтрансенерго АТ "Мотор Січ" | 9102.0112 | 38.1083 | 10.5856
Начальник Запорізького ЛВУМГ |  | Дереновський О.Б. |  |  | 2018-12-03
Підрозділу підприємства, якому підпорядкована лабораторія |  | прізвище |  | підпис | дата
Завідувач ВХАЛ |  | Огородник Ю.В. |  |  | 2018-12-03
Лабораторія, де здійснювалось вимірювання газу |  | прізвище |  | підпис | дата
Начальник служби ГВ і М |  | Учуєв Г.М. |  |  | 2018-12-03
Підрозділу, відповідального за облік газу за маршрутом |  | прізвище |  | підпис | дата