## паспорт
АТ "Укртрансгаз" | [5 empty] | ПАСПОРТ ФІЗИКО-ХІМІЧНИХ ПОКАЗНИКІВ ПРИРОДНОГО ГАЗУ №678 | [18 empty] | Маршрут №678
Філія "УМГ "ХАРКІВТРАНСГАЗ" | [5 empty] | переданого Краматорським ЛВУМГ та прийнятого ПАТ "Запоріжгаз", ДП "Укравтогаз", ТОВ ВТФ "АЛЕКС і К"
Сєвєродонецьке ЛВУМГ
Вимірювальна хіміко-аналітична лабораторія
по газопроводу "Маріуполь-Бердянськ"
Свідоцтво № LC 041 від 13.06.2017р. чинне до 13.06.2022 р. | [20 empty] | за період з 01.11.2018р. по 30.11.2018р.
Число місяця | Компонентний склад, % мол. | [11 empty] | Фізико-хімічні показники газу обчислені на основі компонентного складу, 101,325 кПа | [9 empty] | Температура точки роси вологи (Р = 3.92 МПа), °С | Температура точки роси вуглеводнів, °С | Масова концентрація сірководню, г/м3 | Масова концентрація меркаптанової сірки, г/м3 | Маса механічних домішок, г/м3
[13 empty] | Густина абсолютна, кг/м3,при 20 ºС, | Температура вимірювання/згоряння при 20/25°С
| метан, С1 | етан, С2 | пропан, С3 | ізо-бутан, і-С4 | н-бутан, н-С4 | нео-пентан, нео-С5 | ізо-пентан, і-С5 | н-пентан, н-С5 | гексани та вищі, С6+ | кисень, О2 | азот, N2 | діоксид вуглецю, CО2 |  | Теплота згоряння нижча |  |  | Теплота згоряння вища |  |  | Число Воббе вище
[14 empty] | ккал/м3 | МДж/м3 | кВт⋅год/м3 | ккал/м3 | МДж/м3 | кВт⋅год/м3 | ккал/м3 | МДж/м3 | кВт⋅год/м3
1 | 94.433 | 2.7823 | 0.9116 | 0.141 | 0.1733 | 0.0076 | 0.044 | 0.0724 | 0.1172 |  | 0.9655 | 0.3521 | 0.716 | 8291.6071 | 34.7153 | 9.6431 | 9189.3333 | 38.4739 | 10.6872 | 11918.291 | 49.8995 | 13.861
2 | 94.3738 | 2.8086 | 0.9322 | 0.1411 | 0.1695 | 0.0075 | 0.041 | 0.0716 | 0.1142 |  | 0.9768 | 0.3637 | 0.7164 | 8291.3921 | 34.7144 | 9.6429 | 9189.0467 | 38.4727 | 10.6869 | 11915.0427 | 49.8859 | 13.8572
3 | 94.1769 | 3.0037 | 0.9385 | 0.1406 | 0.1794 | 0.0079 | 0.041 | 0.0598 | 0.1022 |  | 1.0056 | 0.3444 | 0.7171 | 8298.868 | 34.7457 | 9.6516 | 9197.0241 | 38.5061 | 10.6961 | 11919.7002 | 49.9054 | 13.8626
4 | 93.8496 | 3.0669 | 0.9613 | 0.1435 | 0.1874 | 0.0083 | 0.0439 | 0.0612 | 0.0999 |  | 1.2233 | 0.3547 | 0.7191 | 8289.8396 | 34.7079 | 9.6411 | 9186.6343 | 38.4626 | 10.6841 | 11889.1279 | 49.7774 | 13.8271
5 | 93.0428 | 3.39 | 0.8061 | 0.0848 | 0.1154 | 0.0051 | 0.0282 | 0.0394 | 0.0735 |  | 2.1304 | 0.2843 | 0.7189 | 8181.4513 | 34.2541 | 9.515 | 9067.8801 | 37.9654 | 10.5459 | 11737.5802 | 49.1429 | 13.6508
6 | 93.0831 | 3.5088 | 0.722 | 0.0632 | 0.0778 | 0.0034 | 0.0167 | 0.0219 | 0.0354 |  | 2.2114 | 0.2563 | 0.7158 | 8143.9048 | 34.0969 | 9.4714 | 9027.4674 | 37.7962 | 10.4989 | 11710.5428 | 49.0297 | 13.6194
7 | 93.2188 | 3.4806 | 0.7468 | 0.0723 | 0.0896 | 0.004 | 0.0191 | 0.0242 | 0.0292 |  | 2.0296 | 0.2858 | 0.7156 | 8160.6956 | 34.1672 | 9.4909 | 9045.9063 | 37.8734 | 10.5204 | 11735.4783 | 49.1341 | 13.6484
8 | 93.1547 | 3.3879 | 0.7889 | 0.0871 | 0.1147 | 0.0051 | 0.0242 | 0.03 | 0.0347 |  | 2.0671 | 0.3056 | 0.7171 | 8167.5266 | 34.1958 | 9.4988 | 9053.0717 | 37.9034 | 10.5287 | 11732.3972 | 49.1212 | 13.6448 | -17.1 | -13.8
9 | 93.6038 | 3.1182 | 0.7495 | 0.0794 | 0.1005 | 0.0045 | 0.0219 | 0.0213 | 0.0328 |  | 1.9248 | 0.3433 | 0.7141 | 8146.6515 | 34.1084 | 9.4746 | 9031.0501 | 37.8112 | 10.5031 | 11728.5996 | 49.1053 | 13.6404
10 | 93.8092 | 2.8405 | 0.6752 | 0.0694 | 0.0839 | 0.0037 | 0.0178 | 0.0154 | 0.0224 |  | 2.1145 | 0.348 | 0.7116 | 8093.7471 | 33.8869 | 9.413 | 8973.751 | 37.5713 | 10.4365 | 11674.9548 | 48.8807 | 13.578
11 | 93.8352 | 2.8809 | 0.6062 | 0.0521 | 0.0596 | 0.0027 | 0.013 | 0.0127 | 0.0129 |  | 2.2268 | 0.2979 | 0.7098 | 8069.9581 | 33.7873 | 9.3854 | 8948.0511 | 37.4637 | 10.4066 | 11656.3965 | 48.803 | 13.5564
12 | 93.2072 | 3.031 | 0.5992 | 0.0395 | 0.0482 | 0.0021 | 0.0111 | 0.0115 | 0.0097 |  | 2.7121 | 0.3284 | 0.7127 | 8030.8829 | 33.6237 | 9.3399 | 8904.6051 | 37.2818 | 10.3561 | 11575.6904 | 48.4651 | 13.4625
13 | 93.8704 | 2.758 | 0.5789 | 0.0483 | 0.0537 | 0.0024 | 0.012 | 0.0112 | 0.0085 |  | 2.3258 | 0.3308 | 0.7092 | 8044.4971 | 33.6807 | 9.3558 | 8920.3928 | 37.3479 | 10.3744 | 11624.6777 | 48.6702 | 13.5195 | -17.6 | -13.4
14 | 93.7182 | 2.7767 | 0.5798 | 0.0458 | 0.052 | 0.0023 | 0.0116 | 0.0104 | 0.0078 |  | 2.4398 | 0.3556 | 0.7101 | 8033.3669 | 33.6341 | 9.3428 | 8908.0206 | 37.2961 | 10.36 | 11601.5813 | 48.5735 | 13.4926
15 | 93.9464 | 2.7189 | 0.5744 | 0.0496 | 0.0568 | 0.0025 | 0.0126 | 0.0109 | 0.0079 | 0.0082 | 2.2733 | 0.3385 | 0.7089 | 8045.8108 | 33.6862 | 9.3573 | 8921.9214 | 37.3543 | 10.3762 | 11629.8129 | 48.6917 | 13.5255 |  |  | 0,002 | 0,006 | відс.
16 | 93.4953 | 3.0226 | 0.6397 | 0.0547 | 0.0673 | 0.003 | 0.0141 | 0.0106 | 0.0074 |  | 2.3906 | 0.2947 | 0.7118 | 8070.1492 | 33.7881 | 9.3856 | 8947.7645 | 37.4625 | 10.4063 | 11639.5817 | 48.7326 | 13.5368
17 | 93.0986 | 3.0196 | 0.661 | 0.0592 | 0.0792 | 0.0035 | 0.0166 | 0.017 | 0.0104 |  | 2.7143 | 0.3206 | 0.7145 | 8050.9459 | 33.7077 | 9.3633 | 8926.1251 | 37.3719 | 10.3811 | 11589.4957 | 48.5229 | 13.4786
18 | 92.0441 | 3.3479 | 0.7866 | 0.0716 | 0.1115 | 0.005 | 0.0198 | 0.0223 | 0.0139 |  | 3.2115 | 0.3658 | 0.722 | 8055.484 | 33.7267 | 9.3685 | 8929.2779 | 37.3851 | 10.3848 | 11532.6026 | 48.2847 | 13.4124
19 | 92.156 | 3.2703 | 0.743 | 0.0736 | 0.1131 | 0.005 | 0.0193 | 0.0223 | 0.015 |  | 3.2541 | 0.3283 | 0.7209 | 8045.7152 | 33.6858 | 9.3572 | 8918.8164 | 37.3413 | 10.3726 | 11527.8974 | 48.265 | 13.4069
20 | 91.8285 | 3.5898 | 0.7334 | 0.0645 | 0.0944 | 0.0042 | 0.0175 | 0.0207 | 0.0141 |  | 3.2057 | 0.4272 | 0.723 | 8054.0271 | 33.7206 | 9.3668 | 8927.5343 | 37.3778 | 10.3827 | 11522.7383 | 48.2434 | 13.4009
21 | 91.9469 | 3.466 | 0.7377 | 0.0642 | 0.0941 | 0.0042 | 0.0174 | 0.0195 | 0.0141 |  | 3.1442 | 0.4917 | 0.7227 | 8046.169 | 33.6877 | 9.3577 | 8919.103 | 37.3425 | 10.3729 | 11514.0682 | 48.2071 | 13.3909 | -12.4 | -15.1
22 | 91.8581 | 3.5262 | 0.7948 | 0.0688 | 0.1005 | 0.0045 | 0.0187 | 0.0204 | 0.016 |  | 2.9759 | 0.6161 | 0.7247 | 8063.8197 | 33.7616 | 9.3782 | 8938.1868 | 37.4224 | 10.3951 | 11523.1443 | 48.2451 | 13.4014
23 | 91.7024 | 3.5724 | 0.7818 | 0.0647 | 0.0938 | 0.0042 | 0.0175 | 0.0194 | 0.0146 |  | 3.0485 | 0.6807 | 0.7256 | 8051.0893 | 33.7083 | 9.3634 | 8924.0949 | 37.3634 | 10.3787 | 11497.54 | 48.1379 | 13.3716
24 | 91.7024 | 3.5724 | 0.7818 | 0.0647 | 0.0938 | 0.0042 | 0.0175 | 0.0194 | 0.0146 |  | 3.0485 | 0.6807 | 0.7256 | 8043.3268 | 33.6758 | 9.3544 | 8915.5681 | 37.3277 | 10.3688 | 11486.7442 | 48.0927 | 13.3591
25 | 91.6779 | 3.602 | 0.7858 | 0.0647 | 0.0962 | 0.0043 | 0.0178 | 0.0205 | 0.0161 |  | 3.0645 | 0.6502 | 0.7257 | 8055.8662 | 33.7283 | 9.369 | 8929.254 | 37.385 | 10.3847 | 11503.6306 | 48.1634 | 13.3787
26 | 91.8512 | 3.5364 | 0.76 | 0.0661 | 0.0992 | 0.0044 | 0.018 | 0.0199 | 0.0154 |  | 3.078 | 0.5514 | 0.724 | 8055.8901 | 33.7284 | 9.369 | 8929.5406 | 37.3862 | 10.3851 | 11517.6986 | 48.2223 | 13.3951
27 | 91.9928 | 3.4456 | 0.7586 | 0.0713 | 0.1059 | 0.0047 | 0.0192 | 0.0214 | 0.0166 |  | 3.1158 | 0.4481 | 0.7227 | 8058.5651 | 33.7396 | 9.3721 | 8932.6217 | 37.3991 | 10.3886 | 11531.5995 | 48.2805 | 13.4113
28 | 92.0451 | 3.4467 | 0.75 | 0.0706 | 0.1061 | 0.0047 | 0.0191 | 0.0204 | 0.016 |  | 3.0639 | 0.4574 | 0.7224 | 8060.4281 | 33.7474 | 9.3743 | 8934.7713 | 37.4081 | 10.3911 | 11536.7347 | 48.302 | 13.4172
29 | 91.9979 | 3.4838 | 0.7612 | 0.07 | 0.1051 | 0.0047 | 0.0191 | 0.0208 | 0.0162 |  | 3.0104 | 0.5108 | 0.7231 | 8064.0108 | 33.7624 | 9.3784 | 8938.5928 | 37.4241 | 10.3956 | 11536.1853 | 48.2997 | 13.4166 | -11.5 | -13.6
30 | 92.0115 | 3.463 | 0.7662 | 0.0713 | 0.1064 | 0.0047 | 0.0191 | 0.0214 | 0.0171 |  | 2.9924 | 0.5269 | 0.7232 | 8064.393 | 33.764 | 9.3789 | 8939.0228 | 37.4259 | 10.3961 | 11535.7315 | 48.2978 | 13.4161
31
Рівень одоризації відповідає чинним нормативним документам | [13 empty] | 8080.8017 | 33.8327 | 9.398 | 8957.9632 | 37.5052 | 10.4181
Середньозважене значення теплоти згоряння:
| Начальник Сєвєродонецького ЛВУМГ | [8 empty] | Головко Ю.О. | [10 empty] | .12.2018
|  | Підрозділу підприємства, якому підпорядкована лабораторія | [8 empty] | прізвище | [5 empty] | підпис |  |  |  | дата
| Інженер II кат. ВХАЛ | [8 empty] | Єрьоменко М.О. | [10 empty] | .12.2018
|  | Лабораторія, де здійснювалось вимірювання газу | [8 empty] | прізвище | [5 empty] | підпис |  |  |  | дата
| Начальник служби ГВ і М | [8 empty] | Левкович А.М. | [10 empty] | .12.2018
|  | Підрозділу, відповідального за облік газу за маршрутом | [8 empty] | прізвище | [5 empty] | підпис |  |  |  | дата

## додаток
Додаток до Паспорту фізико-хімічних показників природного газу. Маршрут №678
Область | ГРС, прямий споживач | Cередньозважене значення вищої теплоти згоряння
|  | ккал/м³ | МДж/м³ | кВт*год./м³
Маршрут №678 |  | 8957.9632 | 37.5052 | 10.4181
Запорізька | АГНКС ТОВ ВТФ "Алекс і К" -> АГНКС Альтоп Ойл с.Луначарське | 8972.5806 | 37.5664 | 10.4351
Запорізька | АГНКС м.Бердянськ | 8994.1723 | 37.6568 | 10.4602
Запорізька | Андріївка | 8958.6081 | 37.5079 | 10.4189
Запорізька | Бердянськ (місто) | 8956.984 | 37.5011 | 10.417
Запорізька | Дмитрівка | 8962.0714 | 37.5224 | 10.4229
Запорізька | Маринівка | 8961.8087 | 37.5213 | 10.4226
Запорізька | Осіпенко | 8960.3995 | 37.5154 | 10.4209
Запорізька | Росія /Стара Петрівка | 8958.4171 | 37.5071 | 10.4186
Запорізька | Україна / с.Миколаївка | 8962.1669 | 37.5228 | 10.423
Запорізька | Червоне Поле (Червоне Поле) | 8959.9696 | 37.5136 | 10.4204
Начальник Сєвєродонецького ЛВУМГ |  | Головко Ю.О. |  |  | .12.2018
Підрозділу підприємства, якому підпорядкована лабораторія |  | прізвище |  | підпис | дата
Інженер II кат. ВХАЛ |  | Єрьоменко М.О. |  |  | .12.2018
Лабораторія, де здійснювалось вимірювання газу |  | прізвище |  | підпис | дата
Начальник служби ГВ і М |  | Левкович А.М. |  |  | .12.2018
Підрозділу, відповідального за облік газу за маршрутом |  | прізвище |  | підпис | дата