## паспорт
АТ "Укртрансгаз" | [5 empty] | ПАСПОРТ ФІЗИКО-ХІМІЧНИХ ПОКАЗНИКІВ ПРИРОДНОГО ГАЗУ №217 | [18 empty] | Маршрут №217
Філія "УМГ "ЛЬВІВТРАНСГАЗ" | [5 empty] | переданого Тернопільським ЛВУМГ та прийнятого ПАТ "Івано-Франківськгаз"
Рогатинський п/м Тернопільське ЛВУМГ
Вимірювальна хіміко-аналітична лабораторія
по газопроводу "Торжок-Долина"
Свідоцтво № РЛ 156/15 чинне до 14.12.2020 р. | [20 empty] | за період з 01.11.2018р. по 30.11.2018р.
Число місяця | Компонентний склад, % мол. | [11 empty] | Фізико-хімічні показники газу обчислені на основі компонентного складу, 101,325 кПа | [9 empty] | Температура точки роси вологи (Р = 3.92 МПа), °С | Температура точки роси вуглеводнів, °С | Масова концентрація сірководню, г/м3 | Масова концентрація меркаптанової сірки, г/м3 | Маса механічних домішок, г/м3
[13 empty] | Густина абсолютна, кг/м3,при 20 ºС, | Температура вимірювання/згоряння при 20/25°С
| метан, С1 | етан, С2 | пропан, С3 | ізо-бутан, і-С4 | н-бутан, н-С4 | нео-пентан, нео-С5 | ізо-пентан, і-С5 | н-пентан, н-С5 | гексани та вищі, С6+ | кисень, О2 | азот, N2 | діоксид вуглецю, CО2 |  | Теплота згоряння нижча |  |  | Теплота згоряння вища |  |  | Число Воббе вище
[14 empty] | ккал/м3 | МДж/м3 | кВт⋅год/м3 | ккал/м3 | МДж/м3 | кВт⋅год/м3 | ккал/м3 | МДж/м3 | кВт⋅год/м3
1 | [13 empty] | 8256.2101 | 34.5671 | 9.602 | 9140.3221 | 38.2687 | 10.6302 | 11578.3416 | 48.4762 | 13.4656
2 | [13 empty] | 8256.2101 | 34.5671 | 9.602 | 9140.3221 | 38.2687 | 10.6302 | 11578.3416 | 48.4762 | 13.4656
3 | [13 empty] | 8256.2101 | 34.5671 | 9.602 | 9140.3221 | 38.2687 | 10.6302 | 11578.3416 | 48.4762 | 13.4656
4 | [13 empty] | 8256.2101 | 34.5671 | 9.602 | 9140.3221 | 38.2687 | 10.6302 | 11578.3416 | 48.4762 | 13.4656
5 | [13 empty] | 8256.2101 | 34.5671 | 9.602 | 9140.3221 | 38.2687 | 10.6302 | 11578.3416 | 48.4762 | 13.4656
6 | 89.8932 | 4.955 | 1.1341 | 0.1298 | 0.2004 | 0.0012 | 0.0567 | 0.0419 | 0.0529 | 0.0082 | 1.5827 | 1.944 | 0.7509 | 8255.1592 | 34.5627 | 9.6008 | 9139.1279 | 38.2637 | 10.6288 | 11574.4245 | 48.4598 | 13.4611 | -5 | -2.7
7 | [13 empty] | 8255.1592 | 34.5627 | 9.6008 | 9139.1279 | 38.2637 | 10.6288 | 11574.4245 | 48.4598 | 13.4611
8 | [13 empty] | 8255.1592 | 34.5627 | 9.6008 | 9139.1279 | 38.2637 | 10.6288 | 11574.4245 | 48.4598 | 13.4611
9 | [13 empty] | 8255.1592 | 34.5627 | 9.6008 | 9139.1279 | 38.2637 | 10.6288 | 11574.4245 | 48.4598 | 13.4611
10 | [13 empty] | 8255.1592 | 34.5627 | 9.6008 | 9139.1279 | 38.2637 | 10.6288 | 11574.4245 | 48.4598 | 13.4611
11 | [13 empty] | 8255.1592 | 34.5627 | 9.6008 | 9139.1279 | 38.2637 | 10.6288 | 11574.4245 | 48.4598 | 13.4611
12 | [13 empty] | 8255.1592 | 34.5627 | 9.6008 | 9139.1279 | 38.2637 | 10.6288 | 11574.4245 | 48.4598 | 13.4611
13 | 89.9388 | 4.9196 | 1.1286 | 0.1285 | 0.1985 | 0.0011 | 0.0589 | 0.0442 | 0.0561 | 0.008 | 1.5772 | 1.9406 | 0.7507 | 8254.4904 | 34.5599 | 9.6 | 9138.4352 | 38.2608 | 10.628 | 11575.0933 | 48.4626 | 13.4618 | -8.5 | -4.5
14 | [13 empty] | 8254.4904 | 34.5599 | 9.6 | 9138.4352 | 38.2608 | 10.628 | 11575.0933 | 48.4626 | 13.4618
15 | [13 empty] | 8254.4904 | 34.5599 | 9.6 | 9138.4352 | 38.2608 | 10.628 | 11575.0933 | 48.4626 | 13.4618
16 | [13 empty] | 8254.4904 | 34.5599 | 9.6 | 9138.4352 | 38.2608 | 10.628 | 11575.0933 | 48.4626 | 13.4618
17 | [13 empty] | 8254.4904 | 34.5599 | 9.6 | 9138.4352 | 38.2608 | 10.628 | 11575.0933 | 48.4626 | 13.4618
18 | [13 empty] | 8254.4904 | 34.5599 | 9.6 | 9138.4352 | 38.2608 | 10.628 | 11575.0933 | 48.4626 | 13.4618
19 | [13 empty] | 8254.4904 | 34.5599 | 9.6 | 9138.4352 | 38.2608 | 10.628 | 11575.0933 | 48.4626 | 13.4618
20 | 89.9673 | 4.9281 | 1.1131 | 0.1247 | 0.188 | 0.0015 | 0.0508 | 0.0368 | 0.0465 | 0.0089 | 1.6137 | 1.9206 | 0.7497 | 8242.357 | 34.5091 | 9.5859 | 9125.3942 | 38.2062 | 10.6128 | 11566.7576 | 48.4277 | 13.4521 | -7.8 | -3.4
21 | [13 empty] | 8242.357 | 34.5091 | 9.5859 | 9125.3942 | 38.2062 | 10.6128 | 11566.7576 | 48.4277 | 13.4521
22 | [13 empty] | 8242.357 | 34.5091 | 9.5859 | 9125.3942 | 38.2062 | 10.6128 | 11566.7576 | 48.4277 | 13.4521
23 | [13 empty] | 8242.357 | 34.5091 | 9.5859 | 9125.3942 | 38.2062 | 10.6128 | 11566.7576 | 48.4277 | 13.4521
24 | [13 empty] | 8242.357 | 34.5091 | 9.5859 | 9125.3942 | 38.2062 | 10.6128 | 11566.7576 | 48.4277 | 13.4521
25 | [13 empty] | 8242.357 | 34.5091 | 9.5859 | 9125.3942 | 38.2062 | 10.6128 | 11566.7576 | 48.4277 | 13.4521
26 | [13 empty] | 8242.357 | 34.5091 | 9.5859 | 9125.3942 | 38.2062 | 10.6128 | 11566.7576 | 48.4277 | 13.4521
27 | 90.7586 | 4.5469 | 1.0593 | 0.1232 | 0.1789 | 0.0008 | 0.0485 | 0.0359 | 0.0446 | 0.0081 | 1.4653 | 1.73 | 0.7435 | 8233.0182 | 34.47 | 9.575 | 9118.9693 | 38.1793 | 10.6054 | 11606.5493 | 48.5943 | 13.4984 | -8.7 | -6.4 | <0,0001 | <0,0001 | не виявл
28 | [13 empty] | 8233.0182 | 34.47 | 9.575 | 9118.9693 | 38.1793 | 10.6054 | 11606.5493 | 48.5943 | 13.4984
29 | [13 empty] | 8233.0182 | 34.47 | 9.575 | 9118.9693 | 38.1793 | 10.6054 | 11606.5493 | 48.5943 | 13.4984
30 | [13 empty] | 8233.0182 | 34.47 | 9.575 | 9118.9693 | 38.1793 | 10.6054 | 11606.5493 | 48.5943 | 13.4984
31
Рівень одоризації відповідає чинним нормативним документам | [13 empty] | 8246.1786 | 34.5251 | 9.5903 | 9130.2906 | 38.2267 | 10.6185
Середньозважене значення теплоти згоряння:
| Начальник Тернопільського ЛВУМГ | [8 empty] | Лушпак Т.В. | [10 empty] | 2018-12-03
|  | Підрозділу підприємства, якому підпорядкована лабораторія | [8 empty] | прізвище | [5 empty] | підпис |  |  |  | дата
| Хімік ВХАЛ | [8 empty] | Чорна Г.В. | [10 empty] | 2018-12-03
|  | Лабораторія, де здійснювалось вимірювання газу | [8 empty] | прізвище | [5 empty] | підпис |  |  |  | дата
| Начальник служби ГВ і М | [8 empty] | Лукавий Р.М. | [10 empty] | 2018-12-03
|  | Підрозділу, відповідального за облік газу за маршрутом | [8 empty] | прізвище | [5 empty] | підпис |  |  |  | дата

## додаток
Додаток до Паспорту фізико-хімічних показників природного газу. Маршрут №217
Область | ГРС, прямий споживач | Cередньозважене значення вищої теплоти згоряння
|  | ккал/м³ | МДж/м³ | кВт*год./м³
Маршрут №217 |  | 9130.2906 | 38.2267 | 10.6185
Івано-Франківська | Озеряни | 9130.3145 | 38.2268 | 10.6186
Івано-Франківська | Чагрів | 9130.2428 | 38.2265 | 10.6185
Начальник Тернопільського ЛВУМГ |  | Лушпак Т.В. |  |  | 2018-12-03
Підрозділу підприємства, якому підпорядкована лабораторія |  | прізвище |  | підпис | дата
Хімік ВХАЛ |  | Чорна Г.В. |  |  | 2018-12-03
Лабораторія, де здійснювалось вимірювання газу |  | прізвище |  | підпис | дата
Начальник служби ГВ і М |  | Лукавий Р.М. |  |  | 2018-12-03
Підрозділу, відповідального за облік газу за маршрутом |  | прізвище |  | підпис | дата