## паспорт
АТ "Укртрансгаз" | [5 empty] | ПАСПОРТ ФІЗИКО-ХІМІЧНИХ ПОКАЗНИКІВ ПРИРОДНОГО ГАЗУ №400 | [18 empty] | Маршрут №400
Філія "УМГ "ПРИКАРПАТТРАНСГАЗ" | [5 empty] | переданого Богородчанським ЛВУМГ та прийнятого ПАТ "Івано-Франківськгаз", ПАТ "Тернопільгаз", ДП "Укравтогаз", ДП "Укрспирт", філією "Агрогаз"
Богородчанське ЛВУМГ
Вимірювальна хіміко-аналітична лабораторія
по газопроводу "Союз"
Свідоцтво № ІФ 760 чинне до 12.06.2019р. | [20 empty] | за період з 01.11.2018р. по 30.11.2018р.
Число місяця | Компонентний склад, % мол. | [11 empty] | Фізико-хімічні показники газу обчислені на основі компонентного складу, 101,325 кПа | [9 empty] | Температура точки роси вологи (Р = 3.92 МПа), °С | Температура точки роси вуглеводнів, °С | Масова концентрація сірководню, г/м3 | Масова концентрація меркаптанової сірки, г/м3 | Маса механічних домішок, г/м3
[13 empty] | Густина абсолютна, кг/м3,при 20 ºС, | Температура вимірювання/згоряння при 20/25°С
| метан, С1 | етан, С2 | пропан, С3 | ізо-бутан, і-С4 | н-бутан, н-С4 | нео-пентан, нео-С5 | ізо-пентан, і-С5 | н-пентан, н-С5 | гексани та вищі, С6+ | кисень, О2 | азот, N2 | діоксид вуглецю, CО2 |  | Теплота згоряння нижча |  |  | Теплота згоряння вища |  |  | Число Воббе вище
[14 empty] | ккал/м3 | МДж/м3 | кВт⋅год/м3 | ккал/м3 | МДж/м3 | кВт⋅год/м3 | ккал/м3 | МДж/м3 | кВт⋅год/м3
1 | [13 empty] | 8167.9565 | 34.1976 | 9.4993 | 9053.9793 | 37.9072 | 10.5298 | 11896.0544 | 49.8064 | 13.8351
2 | [13 empty] | 8167.9565 | 34.1976 | 9.4993 | 9053.9793 | 37.9072 | 10.5298 | 11896.0544 | 49.8064 | 13.8351
3 | [13 empty] | 8167.9565 | 34.1976 | 9.4993 | 9053.9793 | 37.9072 | 10.5298 | 11896.0544 | 49.8064 | 13.8351
4 | [13 empty] | 8167.9565 | 34.1976 | 9.4993 | 9053.9793 | 37.9072 | 10.5298 | 11896.0544 | 49.8064 | 13.8351
5 | [13 empty] | 8167.9565 | 34.1976 | 9.4993 | 9053.9793 | 37.9072 | 10.5298 | 11896.0544 | 49.8064 | 13.8351
6 | [13 empty] | 8167.9565 | 34.1976 | 9.4993 | 9053.9793 | 37.9072 | 10.5298 | 11896.0544 | 49.8064 | 13.8351
7 | 96.256 | 2.0377 | 0.6255 | 0.0986 | 0.0954 | 0.0014 | 0.0183 | 0.0127 | 0.0116 | 0.0095 | 0.6766 | 0.1567 | 0.6973 | 8169.4852 | 34.204 | 9.5011 | 9055.7229 | 37.9145 | 10.5318 | 11901.9062 | 49.8309 | 13.8419 | -19 | -15
8 | [13 empty] | 8169.4852 | 34.204 | 9.5011 | 9055.7229 | 37.9145 | 10.5318 | 11901.9062 | 49.8309 | 13.8419
9 | [13 empty] | 8169.4852 | 34.204 | 9.5011 | 9055.7229 | 37.9145 | 10.5318 | 11901.9062 | 49.8309 | 13.8419
10 | [13 empty] | 8169.4852 | 34.204 | 9.5011 | 9055.7229 | 37.9145 | 10.5318 | 11901.9062 | 49.8309 | 13.8419
11 | [13 empty] | 8169.4852 | 34.204 | 9.5011 | 9055.7229 | 37.9145 | 10.5318 | 11901.9062 | 49.8309 | 13.8419
12 | [13 empty] | 8169.4852 | 34.204 | 9.5011 | 9055.7229 | 37.9145 | 10.5318 | 11901.9062 | 49.8309 | 13.8419
13 | [13 empty] | 8169.4852 | 34.204 | 9.5011 | 9055.7229 | 37.9145 | 10.5318 | 11901.9062 | 49.8309 | 13.8419
14 | 96.4747 | 1.8776 | 0.5694 | 0.0885 | 0.0854 | 0.0014 | 0.0159 | 0.0112 | 0.0105 | 0.0136 | 0.7137 | 0.1381 | 0.6952 | 8145.6483 | 34.1042 | 9.4734 | 9030.1425 | 37.8074 | 10.5021 | 11886.0468 | 49.7645 | 13.8235 | -19.6 | -15.6
15 | [13 empty] | 8145.6483 | 34.1042 | 9.4734 | 9030.1425 | 37.8074 | 10.5021 | 11886.0468 | 49.7645 | 13.8235
16 | [13 empty] | 8145.6483 | 34.1042 | 9.4734 | 9030.1425 | 37.8074 | 10.5021 | 11886.0468 | 49.7645 | 13.8235 |  |  | 0,000129 | 0,000158 | 0,000
17 | [13 empty] | 8145.6483 | 34.1042 | 9.4734 | 9030.1425 | 37.8074 | 10.5021 | 11886.0468 | 49.7645 | 13.8235
18 | [13 empty] | 8145.6483 | 34.1042 | 9.4734 | 9030.1425 | 37.8074 | 10.5021 | 11886.0468 | 49.7645 | 13.8235
19 | [13 empty] | 8145.6483 | 34.1042 | 9.4734 | 9030.1425 | 37.8074 | 10.5021 | 11886.0468 | 49.7645 | 13.8235
20 | [13 empty] | 8145.6483 | 34.1042 | 9.4734 | 9030.1425 | 37.8074 | 10.5021 | 11886.0468 | 49.7645 | 13.8235
21 | 96.4829 | 1.8831 | 0.5726 | 0.0874 | 0.0839 | 0.0013 | 0.0156 | 0.0107 | 0.0102 | 0.007 | 0.7055 | 0.1398 | 0.6951 | 8146.6276 | 34.1083 | 9.4745 | 9031.2173 | 37.8119 | 10.5033 | 11888.1009 | 49.7731 | 13.8259 | -19.8 | -15.8
22 | [13 empty] | 8146.6276 | 34.1083 | 9.4745 | 9031.2173 | 37.8119 | 10.5033 | 11888.1009 | 49.7731 | 13.8259
23 | [13 empty] | 8146.6276 | 34.1083 | 9.4745 | 9031.2173 | 37.8119 | 10.5033 | 11888.1009 | 49.7731 | 13.8259
24 | [13 empty] | 8146.6276 | 34.1083 | 9.4745 | 9031.2173 | 37.8119 | 10.5033 | 11888.1009 | 49.7731 | 13.8259
25 | [13 empty] | 8146.6276 | 34.1083 | 9.4745 | 9031.2173 | 37.8119 | 10.5033 | 11888.1009 | 49.7731 | 13.8259
26 | [13 empty] | 8146.6276 | 34.1083 | 9.4745 | 9031.2173 | 37.8119 | 10.5033 | 11888.1009 | 49.7731 | 13.8259
27 | [13 empty] | 8146.6276 | 34.1083 | 9.4745 | 9031.2173 | 37.8119 | 10.5033 | 11888.1009 | 49.7731 | 13.8259
28 | 96.4486 | 1.8873 | 0.5682 | 0.0876 | 0.0842 | 0.0013 | 0.0157 | 0.0109 | 0.01 | 0.0117 | 0.732 | 0.1425 | 0.6953 | 8143.7376 | 34.0962 | 9.4712 | 9028.0406 | 37.7986 | 10.4996 | 11882.3686 | 49.7491 | 13.8192 | -19.5 | -15.5
29 | [13 empty] | 8143.7376 | 34.0962 | 9.4712 | 9028.0406 | 37.7986 | 10.4996 | 11882.3686 | 49.7491 | 13.8192
30 | [13 empty] | 8143.7376 | 34.0962 | 9.4712 | 9028.0406 | 37.7986 | 10.4996 | 11882.3686 | 49.7491 | 13.8192
31
Рівень одоризації відповідає чинним нормативним документам | [13 empty] | 8153.8646 | 34.1386 | 9.4829 | 9038.9559 | 37.8443 | 10.5123
Середньозважене значення теплоти згоряння:
| Головний інженер Богородчанського ЛВУМГ | [8 empty] | Опацький В.І. | [10 empty] | 2018-12-03
|  | Підрозділу підприємства, якому підпорядкована лабораторія | [8 empty] | прізвище | [5 empty] | підпис |  |  |  | дата
| Начальник лабораторії | [8 empty] | Сапіжак Н.М. | [10 empty] | 2018-12-03
|  | Лабораторія, де здійснювалось вимірювання газу | [8 empty] | прізвище | [5 empty] | підпис |  |  |  | дата
| Начальник служби ГВ і М | [8 empty] | Стоколоса А.Б. | [10 empty] | 2018-12-03
|  | Підрозділу, відповідального за облік газу за маршрутом | [8 empty] | прізвище | [5 empty] | підпис |  |  |  | дата

## додаток
Додаток до Паспорту фізико-хімічних показників природного газу. Маршрут №400
Область | ГРС, прямий споживач | Cередньозважене значення вищої теплоти згоряння
|  | ккал/м³ | МДж/м³ | кВт*год./м³
Маршрут №400 |  | 9038.9559 | 37.8443 | 10.5123
Івано-Франківська | ГРС КС-21 "Тепличне госп." | 9030.9784 | 37.8109 | 10.503
Івано-Франківська | ГРС с.Братищів | 9036.6152 | 37.8345 | 10.5096
Івано-Франківська | ГРС с.Осмолода | 9041.1055 | 37.8533 | 10.5148
Івано-Франківська | ГРС с.Ясень | 9035.4926 | 37.8298 | 10.5083
Тернопільська | ГРС Задарів | 9035.5404 | 37.83 | 10.5083
Тернопільська | ГРС Золотий Потік | 9036.1375 | 37.8325 | 10.509
Тернопільська | ГРС Палашівка | 9036.854 | 37.8355 | 10.5099
Тернопільська | ГРС м.Бучач | 9037.69 | 37.839 | 10.5108
Тернопільська | ГРС м.Монастириськ | 9037.5706 | 37.8385 | 10.5107
Тернопільська | ГРС м.Чортків (місто) | 9037.0929 | 37.8365 | 10.5101
Тернопільська | ГРС м.Чортків (цукр.з-д) | 9040.4845 | 37.8507 | 10.5141
Тернопільська | ГРС с.Білобожниця | 9039.5291 | 37.8467 | 10.513
Тернопільська | ГРС с.Бариш | 9036.3286 | 37.8333 | 10.5093
Тернопільська | ГРС с.Джурин | 9038.1677 | 37.841 | 10.5114
Тернопільська | ГРС с.Коропець | 9035.9464 | 37.8317 | 10.5088
Тернопільська | ГРС с.Передмістя | 9036.7346 | 37.835 | 10.5097
Тернопільська | ГРС с.Шульганівка, загальн.замір | 9037.2123 | 37.837 | 10.5103
Головний інженер Богородчанського ЛВУМГ |  | Опацький В.І. |  |  | 2018-12-03
Підрозділу підприємства, якому підпорядкована лабораторія |  | прізвище |  | підпис | дата
Начальник лабораторії |  | Сапіжак Н.М. |  |  | 2018-12-03
Лабораторія, де здійснювалось вимірювання газу |  | прізвище |  | підпис | дата
Начальник служби ГВ і М |  | Стоколоса А.Б. |  |  | 2018-12-03
Підрозділу, відповідального за облік газу за маршрутом |  | прізвище |  | підпис | дата