## паспорт
АТ "Укртрансгаз" | [5 empty] | ПАСПОРТ ФІЗИКО-ХІМІЧНИХ ПОКАЗНИКІВ ПРИРОДНОГО ГАЗУ №403 | [18 empty] | Маршрут №403
Філія "УМГ "ПРИКАРПАТТРАНСГАЗ" | [5 empty] | переданого Богородчанським ЛВУМГ та прийнятого ПАТ "Івано-Франківськгаз", ПАТ "Чернівцігаз"
Богородчанське ЛВУМГ
Вимірювальна хіміко-аналітична лабораторія
по газопроводу "Кременчук-Ананьїв-Чернівці-Богородчани" (КАЧБ)
Свідоцтво № ІФ 760 чинне до 12.06.2019р. | [20 empty] | за період з 01.11.2018р. по 30.11.2018р.
Число місяця | Компонентний склад, % мол. | [11 empty] | Фізико-хімічні показники газу обчислені на основі компонентного складу, 101,325 кПа | [9 empty] | Температура точки роси вологи (Р = 3.92 МПа), °С | Температура точки роси вуглеводнів, °С | Масова концентрація сірководню, г/м3 | Масова концентрація меркаптанової сірки, г/м3 | Маса механічних домішок, г/м3
[13 empty] | Густина абсолютна, кг/м3,при 20 ºС, | Температура вимірювання/згоряння при 20/25°С
| метан, С1 | етан, С2 | пропан, С3 | ізо-бутан, і-С4 | н-бутан, н-С4 | нео-пентан, нео-С5 | ізо-пентан, і-С5 | н-пентан, н-С5 | гексани та вищі, С6+ | кисень, О2 | азот, N2 | діоксид вуглецю, CО2 |  | Теплота згоряння нижча |  |  | Теплота згоряння вища |  |  | Число Воббе вище
[14 empty] | ккал/м3 | МДж/м3 | кВт⋅год/м3 | ккал/м3 | МДж/м3 | кВт⋅год/м3 | ккал/м3 | МДж/м3 | кВт⋅год/м3
1 | [13 empty] | 8175.528 | 34.2293 | 9.5081 | 9062.0762 | 37.9411 | 10.5392 | 11900.6403 | 49.8256 | 13.8404
2 | [13 empty] | 8175.528 | 34.2293 | 9.5081 | 9062.0762 | 37.9411 | 10.5392 | 11900.6403 | 49.8256 | 13.8404
3 | [13 empty] | 8175.528 | 34.2293 | 9.5081 | 9062.0762 | 37.9411 | 10.5392 | 11900.6403 | 49.8256 | 13.8404
4 | [13 empty] | 8175.528 | 34.2293 | 9.5081 | 9062.0762 | 37.9411 | 10.5392 | 11900.6403 | 49.8256 | 13.8404
5 | [13 empty] | 8175.528 | 34.2293 | 9.5081 | 9062.0762 | 37.9411 | 10.5392 | 11900.6403 | 49.8256 | 13.8404
6 | [13 empty] | 8175.528 | 34.2293 | 9.5081 | 9062.0762 | 37.9411 | 10.5392 | 11900.6403 | 49.8256 | 13.8404
7 | 96.2114 | 2.053 | 0.6329 | 0.0992 | 0.0957 | 0.0016 | 0.0179 | 0.0124 | 0.0117 | 0.015 | 0.6928 | 0.1564 | 0.6976 | 8169.7001 | 34.2049 | 9.5014 | 9055.8901 | 37.9152 | 10.532 | 11899.6132 | 49.8213 | 13.8393 | -19.3 | -15.1
8 | [13 empty] | 8169.7001 | 34.2049 | 9.5014 | 9055.8901 | 37.9152 | 10.532 | 11899.6132 | 49.8213 | 13.8393
9 | [13 empty] | 8169.7001 | 34.2049 | 9.5014 | 9055.8901 | 37.9152 | 10.532 | 11899.6132 | 49.8213 | 13.8393 |  |  | 0,000103 | 0,000177 | 0,000
10 | [13 empty] | 8169.7001 | 34.2049 | 9.5014 | 9055.8901 | 37.9152 | 10.532 | 11899.6132 | 49.8213 | 13.8393
11 | [13 empty] | 8169.7001 | 34.2049 | 9.5014 | 9055.8901 | 37.9152 | 10.532 | 11899.6132 | 49.8213 | 13.8393
12 | [13 empty] | 8169.7001 | 34.2049 | 9.5014 | 9055.8901 | 37.9152 | 10.532 | 11899.6132 | 49.8213 | 13.8393
13 | [13 empty] | 8169.7001 | 34.2049 | 9.5014 | 9055.8901 | 37.9152 | 10.532 | 11899.6132 | 49.8213 | 13.8393
14 | 96.0028 | 2.2094 | 0.683 | 0.1057 | 0.1016 | 0.0015 | 0.0186 | 0.0128 | 0.0121 | 0.0073 | 0.6668 | 0.1784 | 0.6994 | 8189.2855 | 34.2869 | 9.5241 | 9076.9085 | 38.0032 | 10.5564 | 11911.5794 | 49.8714 | 13.8532 | -19.4 | -15.3
15 | [13 empty] | 8189.2855 | 34.2869 | 9.5241 | 9076.9085 | 38.0032 | 10.5564 | 11911.5794 | 49.8714 | 13.8532
16 | [13 empty] | 8189.2855 | 34.2869 | 9.5241 | 9076.9085 | 38.0032 | 10.5564 | 11911.5794 | 49.8714 | 13.8532
17 | [13 empty] | 8189.2855 | 34.2869 | 9.5241 | 9076.9085 | 38.0032 | 10.5564 | 11911.5794 | 49.8714 | 13.8532
18 | [13 empty] | 8189.2855 | 34.2869 | 9.5241 | 9076.9085 | 38.0032 | 10.5564 | 11911.5794 | 49.8714 | 13.8532
19 | [13 empty] | 8189.2855 | 34.2869 | 9.5241 | 9076.9085 | 38.0032 | 10.5564 | 11911.5794 | 49.8714 | 13.8532
20 | [13 empty] | 8189.2855 | 34.2869 | 9.5241 | 9076.9085 | 38.0032 | 10.5564 | 11911.5794 | 49.8714 | 13.8532
21 | 96.1292 | 2.1248 | 0.6498 | 0.1001 | 0.096 | 0.0014 | 0.0177 | 0.0121 | 0.0116 | 0.0087 | 0.682 | 0.1666 | 0.6982 | 8176.8416 | 34.2348 | 9.5097 | 9063.5809 | 37.9474 | 10.5409 | 11904.223 | 49.8406 | 13.8446 | -20 | -15.6
22 | [13 empty] | 8176.8416 | 34.2348 | 9.5097 | 9063.5809 | 37.9474 | 10.5409 | 11904.223 | 49.8406 | 13.8446
23 | [13 empty] | 8176.8416 | 34.2348 | 9.5097 | 9063.5809 | 37.9474 | 10.5409 | 11904.223 | 49.8406 | 13.8446
24 | [13 empty] | 8176.8416 | 34.2348 | 9.5097 | 9063.5809 | 37.9474 | 10.5409 | 11904.223 | 49.8406 | 13.8446
25 | [13 empty] | 8176.8416 | 34.2348 | 9.5097 | 9063.5809 | 37.9474 | 10.5409 | 11904.223 | 49.8406 | 13.8446
26 | [13 empty] | 8176.8416 | 34.2348 | 9.5097 | 9063.5809 | 37.9474 | 10.5409 | 11904.223 | 49.8406 | 13.8446
27 | [13 empty] | 8176.8416 | 34.2348 | 9.5097 | 9063.5809 | 37.9474 | 10.5409 | 11904.223 | 49.8406 | 13.8446
28 | 96.101 | 2.1313 | 0.6533 | 0.1008 | 0.0966 | 0.0014 | 0.0176 | 0.0122 | 0.0108 | 0.0119 | 0.6946 | 0.1685 | 0.6984 | 8176.2684 | 34.2324 | 9.509 | 9062.9121 | 37.9446 | 10.5402 | 11901.739 | 49.8302 | 13.8417 | -20.4 | -16.4
29 | [13 empty] | 8176.2684 | 34.2324 | 9.509 | 9062.9121 | 37.9446 | 10.5402 | 11901.739 | 49.8302 | 13.8417
30 | [13 empty] | 8176.2684 | 34.2324 | 9.509 | 9062.9121 | 37.9446 | 10.5402 | 11901.739 | 49.8302 | 13.8417 |  |  | 0,000156 | 0,000179 | 0,000
31
Рівень одоризації відповідає чинним нормативним документам | [13 empty] | 8178.7046 | 34.2426 | 9.5118 | 9065.5394 | 37.9556 | 10.5432
Середньозважене значення теплоти згоряння:
| Головний інженер Богородчанського ЛВУМГ | [8 empty] | Опацький В.І. | [10 empty] | 2018-12-03
|  | Підрозділу підприємства, якому підпорядкована лабораторія | [8 empty] | прізвище | [5 empty] | підпис |  |  |  | дата
| Начальник лабораторії | [8 empty] | Сапіжак Н.М. | [10 empty] | 2018-12-03
|  | Лабораторія, де здійснювалось вимірювання газу | [8 empty] | прізвище | [5 empty] | підпис |  |  |  | дата
| Начальник служби ГВ і М | [8 empty] | Стоколоса А.Б. | [10 empty] | 2018-12-03
|  | Підрозділу, відповідального за облік газу за маршрутом | [8 empty] | прізвище | [5 empty] | підпис |  |  |  | дата

## додаток
Додаток до Паспорту фізико-хімічних показників природного газу. Маршрут №403
Область | ГРС, прямий споживач | Cередньозважене значення вищої теплоти згоряння
|  | ккал/м³ | МДж/м³ | кВт*год./м³
Маршрут №403 |  | 9065.5394 | 37.9556 | 10.5432
Івано-Франківська | ГРС с.Гаврилівка | 9065.2767 | 37.9545 | 10.5429
Івано-Франківська | ГРС с.Гвіздець | 9065.3245 | 37.9547 | 10.543
Івано-Франківська | ГРС с.Сідлище | 9065.2289 | 37.9543 | 10.5429
Чернівецька | ГРС Олексіївка | 9065.1334 | 37.9539 | 10.5428
Чернівецька | ГРС м.Заставна | 9065.2528 | 37.9544 | 10.5429
Чернівецька | ГРС м.Кельменці | 9065.2051 | 37.9542 | 10.5428
Чернівецька | ГРС м.Новодністровськ | 9065.3006 | 37.9546 | 10.5429
Чернівецька | ГРС м.Новоселиця | 9065.1812 | 37.9541 | 10.5428
Чернівецька | ГРС м.Сокиряни | 9065.2289 | 37.9543 | 10.5429
Чернівецька | ГРС м.Сторожинець | 9065.3006 | 37.9546 | 10.5429
Чернівецька | ГРС м.Хотин | 9065.2051 | 37.9542 | 10.5428
Чернівецька | ГРС с.Глибоке | 9065.2767 | 37.9545 | 10.5429
Чернівецька | ГРС с.Зарожани | 9065.2051 | 37.9542 | 10.5428
Чернівецька | ГРС с.Мамалига | 9065.0856 | 37.9537 | 10.5427
Чернівецька | ГРС с.Мошанець | 9065.1812 | 37.9541 | 10.5428
Чернівецька | ГРС с.Романківці | 9064.8229 | 37.9526 | 10.5424
Чернівецька | ГРС с.Ставчани | 9065.1334 | 37.9539 | 10.5428
Чернівецька | ГРС с.Топорівці | 9065.1573 | 37.954 | 10.5428
Чернівецька | ГРС с.Топорівці-2 | 9067.283 | 37.9629 | 10.5453
Чернівецька | ГРС с.Ясени | 9065.1812 | 37.9541 | 10.5428
Головний інженер Богородчанського ЛВУМГ |  | Опацький В.І. |  |  | 2018-12-03
Підрозділу підприємства, якому підпорядкована лабораторія |  | прізвище |  | підпис | дата
Начальник лабораторії |  | Сапіжак Н.М. |  |  | 2018-12-03
Лабораторія, де здійснювалось вимірювання газу |  | прізвище |  | підпис | дата
Начальник служби ГВ і М |  | Стоколоса А.Б. |  |  | 2018-12-03
Підрозділу, відповідального за облік газу за маршрутом |  | прізвище |  | підпис | дата