## паспорт
АТ "Укртрансгаз" | [5 empty] | ПАСПОРТ ФІЗИКО-ХІМІЧНИХ ПОКАЗНИКІВ ПРИРОДНОГО ГАЗУ №405 | [18 empty] | Маршрут №405
Філія "УМГ "ПРИКАРПАТТРАНСГАЗ" | [5 empty] | переданого Богородчанським ЛВУМГ та прийнятого ПАТ "Івано-Франківськгаз"
Богородчанське ЛВУМГ
Вимірювальна хіміко-аналітична лабораторія
по газопроводу "Богородчани - Івано-Франківськ"
Свідоцтво № ІФ 760 чинне до 12.06.2019р. | [20 empty] | за період з 01.11.2018р. по 30.11.2018р.
Число місяця | Компонентний склад, % мол. | [11 empty] | Фізико-хімічні показники газу обчислені на основі компонентного складу, 101,325 кПа | [9 empty] | Температура точки роси вологи (Р = 3.92 МПа), °С | Температура точки роси вуглеводнів, °С | Масова концентрація сірководню, г/м3 | Масова концентрація меркаптанової сірки, г/м3 | Маса механічних домішок, г/м3
[13 empty] | Густина абсолютна, кг/м3,при 20 ºС, | Температура вимірювання/згоряння при 20/25°С
| метан, С1 | етан, С2 | пропан, С3 | ізо-бутан, і-С4 | н-бутан, н-С4 | нео-пентан, нео-С5 | ізо-пентан, і-С5 | н-пентан, н-С5 | гексани та вищі, С6+ | кисень, О2 | азот, N2 | діоксид вуглецю, CО2 |  | Теплота згоряння нижча |  |  | Теплота згоряння вища |  |  | Число Воббе вище
[14 empty] | ккал/м3 | МДж/м3 | кВт⋅год/м3 | ккал/м3 | МДж/м3 | кВт⋅год/м3 | ккал/м3 | МДж/м3 | кВт⋅год/м3
1 | [13 empty] | 8178.7046 | 34.2426 | 9.5118 | 9061.2402 | 37.9376 | 10.5382 | 11688.2346 | 48.9363 | 13.5934
2 | [13 empty] | 8178.7046 | 34.2426 | 9.5118 | 9061.2402 | 37.9376 | 10.5382 | 11688.2346 | 48.9363 | 13.5934
3 | [13 empty] | 8178.7046 | 34.2426 | 9.5118 | 9061.2402 | 37.9376 | 10.5382 | 11688.2346 | 48.9363 | 13.5934
4 | [13 empty] | 8178.7046 | 34.2426 | 9.5118 | 9061.2402 | 37.9376 | 10.5382 | 11688.2346 | 48.9363 | 13.5934
5 | [13 empty] | 8178.7046 | 34.2426 | 9.5118 | 9061.2402 | 37.9376 | 10.5382 | 11688.2346 | 48.9363 | 13.5934 |  |  | 0,000066 | 0,000203 | 0,000
6 | [13 empty] | 8178.7046 | 34.2426 | 9.5118 | 9061.2402 | 37.9376 | 10.5382 | 11688.2346 | 48.9363 | 13.5934
7 | 93.9657 | 3.5445 | 0.3082 | 0.048 | 0.0477 | 0.0007 | 0.0111 | 0.0092 | 0.1228 | 0.0102 | 1.0512 | 0.8807 | 0.714 | 8150.0909 | 34.1228 | 9.4786 | 9031.5278 | 37.8132 | 10.5037 | 11730.4387 | 49.113 | 13.6425 | 10.1 | -1.1
8 | [13 empty] | 8150.0909 | 34.1228 | 9.4786 | 9031.5278 | 37.8132 | 10.5037 | 11730.4387 | 49.113 | 13.6425
9 | [13 empty] | 8150.0909 | 34.1228 | 9.4786 | 9031.5278 | 37.8132 | 10.5037 | 11730.4387 | 49.113 | 13.6425
10 | [13 empty] | 8150.0909 | 34.1228 | 9.4786 | 9031.5278 | 37.8132 | 10.5037 | 11730.4387 | 49.113 | 13.6425
11 | [13 empty] | 8150.0909 | 34.1228 | 9.4786 | 9031.5278 | 37.8132 | 10.5037 | 11730.4387 | 49.113 | 13.6425
12 | [13 empty] | 8150.0909 | 34.1228 | 9.4786 | 9031.5278 | 37.8132 | 10.5037 | 11730.4387 | 49.113 | 13.6425
13 | [13 empty] | 8150.0909 | 34.1228 | 9.4786 | 9031.5278 | 37.8132 | 10.5037 | 11730.4387 | 49.113 | 13.6425
14 | 95.0347 | 2.8939 | 0.4142 | 0.064 | 0.0626 | 0.0009 | 0.0116 | 0.0084 | 0.0405 | 0.0096 | 0.8781 | 0.5815 | 0.7052 | 8140.5132 | 34.0827 | 9.4674 | 9022.7383 | 37.7764 | 10.4934 | 11791.9654 | 49.3706 | 13.7141 | 4.9 | -5.1
15 | [13 empty] | 8140.5132 | 34.0827 | 9.4674 | 9022.7383 | 37.7764 | 10.4934 | 11791.9654 | 49.3706 | 13.7141
16 | [13 empty] | 8140.5132 | 34.0827 | 9.4674 | 9022.7383 | 37.7764 | 10.4934 | 11791.9654 | 49.3706 | 13.7141
17 | [13 empty] | 8140.5132 | 34.0827 | 9.4674 | 9022.7383 | 37.7764 | 10.4934 | 11791.9654 | 49.3706 | 13.7141
18 | [13 empty] | 8140.5132 | 34.0827 | 9.4674 | 9022.7383 | 37.7764 | 10.4934 | 11791.9654 | 49.3706 | 13.7141
19 | [13 empty] | 8140.5132 | 34.0827 | 9.4674 | 9022.7383 | 37.7764 | 10.4934 | 11791.9654 | 49.3706 | 13.7141
20 | [13 empty] | 8140.5132 | 34.0827 | 9.4674 | 9022.7383 | 37.7764 | 10.4934 | 11791.9654 | 49.3706 | 13.7141
21 | 93.6744 | 3.8175 | 0.5008 | 0.0702 | 0.0798 | 0.0013 | 0.0169 | 0.013 | 0.0676 | 0.0066 | 0.8464 | 0.9055 | 0.7167 | 8201.3472 | 34.3374 | 9.5382 | 9086.9639 | 38.0453 | 10.5681 | 11780.2858 | 49.3217 | 13.7005 | -2.9 | -11.8
22 | [13 empty] | 8201.3472 | 34.3374 | 9.5382 | 9086.9639 | 38.0453 | 10.5681 | 11780.2858 | 49.3217 | 13.7005
23 | [13 empty] | 8201.3472 | 34.3374 | 9.5382 | 9086.9639 | 38.0453 | 10.5681 | 11780.2858 | 49.3217 | 13.7005
24 | [13 empty] | 8201.3472 | 34.3374 | 9.5382 | 9086.9639 | 38.0453 | 10.5681 | 11780.2858 | 49.3217 | 13.7005
25 | [13 empty] | 8201.3472 | 34.3374 | 9.5382 | 9086.9639 | 38.0453 | 10.5681 | 11780.2858 | 49.3217 | 13.7005
26 | [13 empty] | 8201.3472 | 34.3374 | 9.5382 | 9086.9639 | 38.0453 | 10.5681 | 11780.2858 | 49.3217 | 13.7005
27 | [13 empty] | 8201.3472 | 34.3374 | 9.5382 | 9086.9639 | 38.0453 | 10.5681 | 11780.2858 | 49.3217 | 13.7005
28 | 93.6403 | 3.6311 | 0.5022 | 0.0703 | 0.0804 | 0.0014 | 0.0188 | 0.0154 | 0.0777 | 0.0044 | 0.728 | 1.23 | 0.7192 | 8177.9403 | 34.2394 | 9.5109 | 9061.3119 | 37.9379 | 10.5383 | 11726.45 | 49.0963 | 13.6379 | -0.2 | -9.5
29 | [13 empty] | 8177.9403 | 34.2394 | 9.5109 | 9061.3119 | 37.9379 | 10.5383 | 11726.45 | 49.0963 | 13.6379
30 | [13 empty] | 8177.9403 | 34.2394 | 9.5109 | 9061.3119 | 37.9379 | 10.5383 | 11726.45 | 49.0963 | 13.6379
31
Рівень одоризації відповідає чинним нормативним документам | [13 empty] | 8170.966 | 34.2102 | 9.5028 | 9054.3376 | 37.9087 | 10.5302
Середньозважене значення теплоти згоряння:
| Головний інженер Богородчанського ЛВУМГ | [8 empty] | Опацький В.І. | [10 empty] | 2018-12-03
|  | Підрозділу підприємства, якому підпорядкована лабораторія | [8 empty] | прізвище | [5 empty] | підпис |  |  |  | дата
| Начальник лабораторії | [8 empty] | Сапіжак Н.М. | [10 empty] | 2018-12-03
|  | Лабораторія, де здійснювалось вимірювання газу | [8 empty] | прізвище | [5 empty] | підпис |  |  |  | дата
| Начальник служби ГВ і М | [8 empty] | Стоколоса А.Б. | [10 empty] | 2018-12-03
|  | Підрозділу, відповідального за облік газу за маршрутом | [8 empty] | прізвище | [5 empty] | підпис |  |  |  | дата

## додаток
Додаток до Паспорту фізико-хімічних показників природного газу. Маршрут №405
Область | ГРС, прямий споживач | Cередньозважене значення вищої теплоти згоряння
|  | ккал/м³ | МДж/м³ | кВт*год./м³
Маршрут №405 |  | 9054.3376 | 37.9087 | 10.5302
Івано-Франківська | ГРС с.Ст.Лисець | 9054.3376 | 37.9087 | 10.5302
Головний інженер Богородчанського ЛВУМГ |  | Опацький В.І. |  |  | 2018-12-03
Підрозділу підприємства, якому підпорядкована лабораторія |  | прізвище |  | підпис | дата
Начальник лабораторії |  | Сапіжак Н.М. |  |  | 2018-12-03
Лабораторія, де здійснювалось вимірювання газу |  | прізвище |  | підпис | дата
Начальник служби ГВ і М |  | Стоколоса А.Б. |  |  | 2018-12-03
Підрозділу, відповідального за облік газу за маршрутом |  | прізвище |  | підпис | дата