## паспорт
АТ "Укртрансгаз" | [5 empty] | ПАСПОРТ ФІЗИКО-ХІМІЧНИХ ПОКАЗНИКІВ ПРИРОДНОГО ГАЗУ №413 | [18 empty] | Маршрут №413
Філія "УМГ "ПРИКАРПАТТРАНСГАЗ" | [5 empty] | переданого Богородчанським ЛВУМГ та прийнятого ПАТ "Івано-Франківськгаз"
Богородчанське ЛВУМГ
Вимірювальна хіміко-аналітична лабораторія
по газопроводу "відвід на Яблунів", "перемичка Яблунів - Вербовець"
Свідоцтво № ІФ 760 чинне до 12.06.2019р. | [20 empty] | за період з 01.11.2018р. по 30.11.2018р.
Число місяця | Компонентний склад, % мол. | [11 empty] | Фізико-хімічні показники газу обчислені на основі компонентного складу, 101,325 кПа | [9 empty] | Температура точки роси вологи (Р = 3.92 МПа), °С | Температура точки роси вуглеводнів, °С | Масова концентрація сірководню, г/м3 | Масова концентрація меркаптанової сірки, г/м3 | Маса механічних домішок, г/м3
[13 empty] | Густина абсолютна, кг/м3,при 20 ºС, | Температура вимірювання/згоряння при 20/25°С
| метан, С1 | етан, С2 | пропан, С3 | ізо-бутан, і-С4 | н-бутан, н-С4 | нео-пентан, нео-С5 | ізо-пентан, і-С5 | н-пентан, н-С5 | гексани та вищі, С6+ | кисень, О2 | азот, N2 | діоксид вуглецю, CО2 |  | Теплота згоряння нижча |  |  | Теплота згоряння вища |  |  | Число Воббе вище
[14 empty] | ккал/м3 | МДж/м3 | кВт⋅год/м3 | ккал/м3 | МДж/м3 | кВт⋅год/м3 | ккал/м3 | МДж/м3 | кВт⋅год/м3
1 | 96.55 | 1.7944 | 0.5393 | 0.0831 | 0.0786 |  | 0.0152 | 0.0103 | 0.0142 |  | 0.7623 | 0.1528 | 0.6945 | 8130.3144 | 34.04 | 9.4556 | 9014.0443 | 37.74 | 10.4833 | 11870.6412 | 49.7 | 13.8056
2 | [13 empty] | 8130.3144 | 34.04 | 9.4556 | 9014.0443 | 37.74 | 10.4833 | 11870.6412 | 49.7 | 13.8056
3 | [13 empty] | 8130.3144 | 34.04 | 9.4556 | 9014.0443 | 37.74 | 10.4833 | 11870.6412 | 49.7 | 13.8056
4 | 94.397 | 2.685 | 1.0349 | 0.1823 | 0.3122 |  | 0.0991 | 0.0867 | 0.1487 |  | 0.6632 | 0.391 | 0.7214 | 8378.7142 | 35.08 | 9.7444 | 9281.5517 | 38.86 | 10.7944 | 11992.4526 | 50.21 | 13.9472
5 | 94.469 | 2.6786 | 1.012 | 0.178 | 0.2926 |  | 0.0904 | 0.0775 | 0.1397 |  | 0.665 | 0.3975 | 0.7201 | 8364.3834 | 35.02 | 9.7278 | 9264.8325 | 38.79 | 10.775 | 11980.5103 | 50.16 | 13.9333
6 | 93.657 | 2.8827 | 1.1669 | 0.2001 | 0.4243 | 0.1201 | 0.1941 | 0.0917 | 0.1715 |  | 0.6531 | 0.439 | 0.733 | 8493.3602 | 35.56 | 9.8778 | 9403.3631 | 39.37 | 10.9361 | 12040.2218 | 50.41 | 14.0028
7 | 95.1816 | 2.3561 | 0.8646 | 0.1494 | 0.2309 |  | 0.0686 | 0.0581 | 0.123 | 0.0046 | 0.649 | 0.3141 | 0.7124 | 8302.2835 | 34.76 | 9.6556 | 9197.9556 | 38.51 | 10.6972 | 11959.0142 | 50.07 | 13.9083 | 13.1 | 1.8
8 | 95.421 | 2.2821 | 0.8177 | 0.1361 | 0.1991 |  | 0.0553 | 0.0464 | 0.0991 |  | 0.6579 | 0.2855 | 0.709 | 8271.2335 | 34.63 | 9.6194 | 9164.5172 | 38.37 | 10.6583 | 11944.6835 | 50.01 | 13.8917
9 | [13 empty] | 8271.2335 | 34.63 | 9.6194 | 9164.5172 | 38.37 | 10.6583 | 11944.6835 | 50.01 | 13.8917
10 | [13 empty] | 8271.2335 | 34.63 | 9.6194 | 9164.5172 | 38.37 | 10.6583 | 11944.6835 | 50.01 | 13.8917
11 | 97.327 | 1.2902 | 0.3808 | 0.0621 | 0.0748 |  | 0.0199 | 0.0151 | 0.0315 |  | 0.6404 | 0.1578 | 0.6894 | 8092.0991 | 33.88 | 9.4111 | 8973.4405 | 37.57 | 10.4361 | 11861.0874 | 49.66 | 13.7944
12 | 98.6417 | 0.498 | 0.1384 | 0.0236 | 0.0194 |  | 0.0055 | 0.0025 | 0.0053 |  | 0.6026 | 0.0631 | 0.6776 | 7991.7838 | 33.46 | 9.2944 | 8865.9598 | 37.12 | 10.3111 | 11820.4836 | 49.49 | 13.7472
13 | 97.792 | 1.0545 | 0.3145 | 0.0499 | 0.0456 |  | 0.0099 | 0.006 | 0.0079 |  | 0.6199 | 0.0997 | 0.6846 | 8056.2722 | 33.73 | 9.3694 | 8935.2251 | 37.41 | 10.3917 | 11851.5336 | 49.62 | 13.7833
14 | 96.6687 | 1.7937 | 0.545 | 0.0844 | 0.0799 |  | 0.0156 | 0.0105 | 0.0122 |  | 0.6393 | 0.1506 | 0.6939 | 8142.2567 | 34.09 | 9.4694 | 9025.9866 | 37.79 | 10.4972 | 11892.1374 | 49.79 | 13.8306 | -8.8 | -19 | 0,000056 | 0,0002 | 0,000
15 | 98.9204 | 0.3182 | 0.0819 | 0.0152 | 0.0109 |  | 0.004 | 0.0012 | 0.003 |  | 0.5925 | 0.0526 | 0.6753 | 7970.2877 | 33.37 | 9.2694 | 8842.0752 | 37.02 | 10.2833 | 11808.5413 | 49.44 | 13.7333
16 | [13 empty] | 7970.2877 | 33.37 | 9.2694 | 8842.0752 | 37.02 | 10.2833 | 11808.5413 | 49.44 | 13.7333
17 | [13 empty] | 7970.2877 | 33.37 | 9.2694 | 8842.0752 | 37.02 | 10.2833 | 11808.5413 | 49.44 | 13.7333
18 | 98.5866 | 0.5221 | 0.1454 | 0.0251 | 0.0204 |  | 0.0059 | 0.0027 | 0.0055 |  | 0.6197 | 0.0666 | 0.678 | 7991.7838 | 33.46 | 9.2944 | 8865.9598 | 37.12 | 10.3111 | 11818.0951 | 49.48 | 13.7444
19 | 98.6557 | 0.4764 | 0.131 | 0.023 | 0.0182 |  | 0.0056 | 0.0024 | 0.0048 |  | 0.62 | 0.0629 | 0.6774 | 7987.0069 | 33.44 | 9.2889 | 8861.1829 | 37.1 | 10.3056 | 11815.7067 | 49.47 | 13.7417
20 | 98.5386 | 0.5499 | 0.1536 | 0.0263 | 0.0216 |  | 0.0063 | 0.0031 | 0.005 |  | 0.6288 | 0.0668 | 0.6783 | 7994.1723 | 33.47 | 9.2972 | 8868.3483 | 37.13 | 10.3139 | 11818.0951 | 49.48 | 13.7444
21 | 98.4453 | 0.6054 | 0.1703 | 0.0289 | 0.0243 |  | 0.0068 | 0.0034 | 0.0064 |  | 0.6403 | 0.0689 | 0.6791 | 8001.3377 | 33.5 | 9.3056 | 8875.5136 | 37.16 | 10.3222 | 11820.4836 | 49.49 | 13.7472 | -11.5 | -23.6
22 | 98.365 | 0.6567 | 0.186 | 0.0312 | 0.0266 |  | 0.0071 | 0.0037 | 0.0078 |  | 0.6439 | 0.072 | 0.6798 | 8006.1146 | 33.52 | 9.3111 | 8882.679 | 37.19 | 10.3306 | 11822.8721 | 49.5 | 13.75
23 | [13 empty] | 8006.1146 | 33.52 | 9.3111 | 8882.679 | 37.19 | 10.3306 | 11822.8721 | 49.5 | 13.75
24 | [13 empty] | 8006.1146 | 33.52 | 9.3111 | 8882.679 | 37.19 | 10.3306 | 11822.8721 | 49.5 | 13.75
25 | 98.1758 | 0.7821 | 0.2259 | 0.0373 | 0.0325 |  | 0.008 | 0.0043 | 0.0084 |  | 0.6435 | 0.0824 | 0.6814 | 8022.8338 | 33.59 | 9.3306 | 8897.0098 | 37.25 | 10.3472 | 11830.0374 | 49.53 | 13.7583
26 | 97.8037 | 1.0272 | 0.303 | 0.0485 | 0.0438 |  | 0.0098 | 0.0058 | 0.0096 |  | 0.6507 | 0.0979 | 0.6844 | 8049.1068 | 33.7 | 9.3611 | 8928.0597 | 37.38 | 10.3833 | 11844.3682 | 49.59 | 13.775
27 | 96.3472 | 1.9849 | 0.5981 | 0.0914 | 0.0874 |  | 0.0167 | 0.00116 | 0.0144 |  | 0.6926 | 0.1556 | 0.6964 | 8158.9759 | 34.16 | 9.4889 | 9045.0942 | 37.87 | 10.5194 | 11894.5258 | 49.8 | 13.8333 | -14.6 | -23.2
28 | 96.2768 | 2.0289 | 0.6113 | 0.0935 | 0.0896 |  | 0.017 | 0.00118 | 0.0149 |  | 0.6992 | 0.1571 | 0.6969 | 8163.7529 | 34.18 | 9.4944 | 9049.8712 | 37.89 | 10.525 | 11896.9143 | 49.81 | 13.8361
29 | 96.2204 | 2.071 | 0.6296 | 0.0965 | 0.0926 |  | 0.0175 | 0.0121 | 0.0154 |  | 0.6861 | 0.1586 | 0.6975 | 8170.9182 | 34.21 | 9.5028 | 9057.0365 | 37.92 | 10.5333 | 11904.0797 | 49.84 | 13.8444
30 | [13 empty] | 8170.9182 | 34.21 | 9.5028 | 9057.0365 | 37.92 | 10.5333 | 11904.0797 | 49.84 | 13.8444
31
Рівень одоризації відповідає чинним нормативним документам | [13 empty] | 8091.6214 | 33.878 | 9.4106 | 8972.7239 | 37.567 | 10.4353
Середньозважене значення теплоти згоряння:
| Головний інженер Богородчанського ЛВУМГ | [8 empty] | Опацький В.І. | [10 empty] | 2018-12-03
|  | Підрозділу підприємства, якому підпорядкована лабораторія | [8 empty] | прізвище | [5 empty] | підпис |  |  |  | дата
| Начальник лабораторії | [8 empty] | Сапіжак Н.М. | [10 empty] | 2018-12-03
|  | Лабораторія, де здійснювалось вимірювання газу | [8 empty] | прізвище | [5 empty] | підпис |  |  |  | дата
| Начальник служби ГВ і М | [8 empty] | Стоколоса А.Б. | [10 empty] | 2018-12-03
|  | Підрозділу, відповідального за облік газу за маршрутом | [8 empty] | прізвище | [5 empty] | підпис |  |  |  | дата

## додаток
Додаток до Паспорту фізико-хімічних показників природного газу. Маршрут №413
Область | ГРС, прямий споживач | Cередньозважене значення вищої теплоти згоряння
|  | ккал/м³ | МДж/м³ | кВт*год./м³
Маршрут №413 |  | 8972.7239 | 37.567 | 10.4353
Івано-Франківська | ГРС Косів (с.Вербовець) | 8972.7239 | 37.567 | 10.4353
Головний інженер Богородчанського ЛВУМГ |  | Опацький В.І. |  |  | 2018-12-03
Підрозділу підприємства, якому підпорядкована лабораторія |  | прізвище |  | підпис | дата
Начальник лабораторії |  | Сапіжак Н.М. |  |  | 2018-12-03
Лабораторія, де здійснювалось вимірювання газу |  | прізвище |  | підпис | дата
Начальник служби ГВ і М |  | Стоколоса А.Б. |  |  | 2018-12-03
Підрозділу, відповідального за облік газу за маршрутом |  | прізвище |  | підпис | дата