## паспорт
АТ "Укртрансгаз" | [5 empty] | ПАСПОРТ ФІЗИКО-ХІМІЧНИХ ПОКАЗНИКІВ ПРИРОДНОГО ГАЗУ №453 | [18 empty] | Маршрут №453
Філія "УМГ "ПРИКАРПАТТРАНСГАЗ" | [5 empty] | переданого Долинським ЛВУМГ та прийнятого ПАТ "Івано-Франківськгаз"
Долинське ЛВУМГ
Вимірювальна хіміко-аналітична лабораторія
по вихідному колектору УОГ КС Долина
Свідоцтво № ІФ 757 чинне до 28.05.2019 р. | [20 empty] | за період з 01.11.2018р. по 30.11.2018р.
Число місяця | Компонентний склад, % мол. | [11 empty] | Фізико-хімічні показники газу обчислені на основі компонентного складу, 101,325 кПа | [9 empty] | Температура точки роси вологи (Р = 3.92 МПа), °С | Температура точки роси вуглеводнів, °С | Масова концентрація сірководню, г/м3 | Масова концентрація меркаптанової сірки, г/м3 | Маса механічних домішок, г/м3
[13 empty] | Густина абсолютна, кг/м3,при 20 ºС, | Температура вимірювання/згоряння при 20/25°С
| метан, С1 | етан, С2 | пропан, С3 | ізо-бутан, і-С4 | н-бутан, н-С4 | нео-пентан, нео-С5 | ізо-пентан, і-С5 | н-пентан, н-С5 | гексани та вищі, С6+ | кисень, О2 | азот, N2 | діоксид вуглецю, CО2 |  | Теплота згоряння нижча |  |  | Теплота згоряння вища |  |  | Число Воббе вище
[14 empty] | ккал/м3 | МДж/м3 | кВт⋅год/м3 | ккал/м3 | МДж/м3 | кВт⋅год/м3 | ккал/м3 | МДж/м3 | кВт⋅год/м3
1 | [13 empty] | 8193.9669 | 34.3065 | 9.5296 | 9080.9211 | 38.02 | 10.5611 | 11904.0797 | 49.84 | 13.8444
2 | [13 empty] | 8193.9669 | 34.3065 | 9.5296 | 9080.9211 | 38.02 | 10.5611 | 11904.0797 | 49.84 | 13.8444
3 | [13 empty] | 8193.9669 | 34.3065 | 9.5296 | 9080.9211 | 38.02 | 10.5611 | 11904.0797 | 49.84 | 13.8444
4 | [13 empty] | 8193.9669 | 34.3065 | 9.5296 | 9080.9211 | 38.02 | 10.5611 | 11904.0797 | 49.84 | 13.8444
5 | [13 empty] | 8193.9669 | 34.3065 | 9.5296 | 9080.9211 | 38.02 | 10.5611 | 11904.0797 | 49.84 | 13.8444
6 | 96.2705 | 2.0628 | 0.6329 | 0.1008 | 0.0981 | 0.0015 | 0.0189 | 0.0132 | 0.0095 | 0.0019 | 0.6339 | 0.156 | 0.6973 | 8175.6952 | 34.23 | 9.5083 | 9064.2019 | 37.95 | 10.5417 | 11911.245 | 49.87 | 13.8528 | -16.5 | -9 | 0,0001 | 0,0001 | 0
7 | [13 empty] | 8175.6952 | 34.23 | 9.5083 | 9064.2019 | 37.95 | 10.5417 | 11911.245 | 49.87 | 13.8528
8 | [13 empty] | 8175.6952 | 34.23 | 9.5083 | 9064.2019 | 37.95 | 10.5417 | 11911.245 | 49.87 | 13.8528
9 | [13 empty] | 8175.6952 | 34.23 | 9.5083 | 9064.2019 | 37.95 | 10.5417 | 11911.245 | 49.87 | 13.8528
10 | [13 empty] | 8175.6952 | 34.23 | 9.5083 | 9064.2019 | 37.95 | 10.5417 | 11911.245 | 49.87 | 13.8528
11 | [13 empty] | 8175.6952 | 34.23 | 9.5083 | 9064.2019 | 37.95 | 10.5417 | 11911.245 | 49.87 | 13.8528
12 | [13 empty] | 8175.6952 | 34.23 | 9.5083 | 9064.2019 | 37.95 | 10.5417 | 11911.245 | 49.87 | 13.8528
13 | 94.2709 | 3.0068 | 0.8192 | 0.1122 | 0.1323 | 0.0006 | 0.0293 | 0.0219 | 0.0068 | 0.0024 | 0.8989 | 0.6987 | 0.7138 | 8206.7451 | 34.36 | 9.5444 | 9092.8634 | 38.07 | 10.575 | 11810.9298 | 49.45 | 13.7361 | -11.8 | -8.7
14 | [13 empty] | 8206.7451 | 34.36 | 9.5444 | 9092.8634 | 38.07 | 10.575 | 11810.9298 | 49.45 | 13.7361
15 | [13 empty] | 8206.7451 | 34.36 | 9.5444 | 9092.8634 | 38.07 | 10.575 | 11810.9298 | 49.45 | 13.7361
16 | [13 empty] | 8206.7451 | 34.36 | 9.5444 | 9092.8634 | 38.07 | 10.575 | 11810.9298 | 49.45 | 13.7361
17 | [13 empty] | 8206.7451 | 34.36 | 9.5444 | 9092.8634 | 38.07 | 10.575 | 11810.9298 | 49.45 | 13.7361
18 | [13 empty] | 8206.7451 | 34.36 | 9.5444 | 9092.8634 | 38.07 | 10.575 | 11810.9298 | 49.45 | 13.7361
19 | [13 empty] | 8206.7451 | 34.36 | 9.5444 | 9092.8634 | 38.07 | 10.575 | 11810.9298 | 49.45 | 13.7361
20 | 95.0062 | 2.6172 | 0.7406 | 0.1068 | 0.1197 | 0.0018 | 0.0266 | 0.0192 | 0.022 | 0.0027 | 0.8379 | 0.4993 | 0.708 | 8192.4144 | 34.3 | 9.5278 | 9080.9211 | 38.02 | 10.5611 | 11841.9797 | 49.58 | 13.7722 | -13 | -9.2
21 | [13 empty] | 8192.4144 | 34.3 | 9.5278 | 9080.9211 | 38.02 | 10.5611 | 11841.9797 | 49.58 | 13.7722
22 | [13 empty] | 8192.4144 | 34.3 | 9.5278 | 9080.9211 | 38.02 | 10.5611 | 11841.9797 | 49.58 | 13.7722
23 | [13 empty] | 8192.4144 | 34.3 | 9.5278 | 9080.9211 | 38.02 | 10.5611 | 11841.9797 | 49.58 | 13.7722
24 | [13 empty] | 8192.4144 | 34.3 | 9.5278 | 9080.9211 | 38.02 | 10.5611 | 11841.9797 | 49.58 | 13.7722
25 | [13 empty] | 8192.4144 | 34.3 | 9.5278 | 9080.9211 | 38.02 | 10.5611 | 11841.9797 | 49.58 | 13.7722
26 | [13 empty] | 8192.4144 | 34.3 | 9.5278 | 9080.9211 | 38.02 | 10.5611 | 11841.9797 | 49.58 | 13.7722
27 | 94.7159 | 2.7541 | 0.7642 | 0.1071 | 0.125 | 0.0016 | 0.0252 | 0.0239 | 0.0045 | 0.0032 | 0.8765 | 0.5988 | 0.7101 | 8190.0259 | 34.29 | 9.525 | 9075.977 | 37.9993 | 10.5554 | 11820.4836 | 49.49 | 13.7472 | -12.4 | -9.1
28 | [13 empty] | 8190.0259 | 34.29 | 9.525 | 9075.977 | 37.9993 | 10.5554 | 11820.4836 | 49.49 | 13.7472
29 | [13 empty] | 8190.0259 | 34.29 | 9.525 | 9075.977 | 37.9993 | 10.5554 | 11820.4836 | 49.49 | 13.7472
30 | [13 empty] | 8190.0259 | 34.29 | 9.525 | 9075.977 | 37.9993 | 10.5554 | 11820.4836 | 49.49 | 13.7472
31
Рівень одоризації відповідає чинним нормативним документам | [13 empty] | 8191.459 | 34.296 | 9.5267 | 9078.7476 | 38.0109 | 10.5586
Середньозважене значення теплоти згоряння:
| Начальник Долинського ЛВУМГ | [8 empty] | Бойко В. Т. | [10 empty] | 2018-12-03
|  | Підрозділу підприємства, якому підпорядкована лабораторія | [8 empty] | прізвище | [5 empty] | підпис |  |  |  | дата
| Інженер-лаборант II кат. | [8 empty] | Грицан Г.В. | [10 empty] | 2018-12-03
|  | Лабораторія, де здійснювалось вимірювання газу | [8 empty] | прізвище | [5 empty] | підпис |  |  |  | дата
| Начальник служби ГВ і М | [8 empty] | Владика В. М. | [10 empty] | 2018-12-03
|  | Підрозділу, відповідального за облік газу за маршрутом | [8 empty] | прізвище | [5 empty] | підпис |  |  |  | дата

## додаток
Додаток до Паспорту фізико-хімічних показників природного газу. Маршрут №453
Область | ГРС, прямий споживач | Cередньозважене значення вищої теплоти згоряння
|  | ккал/м³ | МДж/м³ | кВт*год./м³
Маршрут №453 |  | 9078.7476 | 38.0109 | 10.5586
Івано-Франківська | ГРС КС-АГНКС, лінія на ТОК | 9078.7476 | 38.0109 | 10.5586
Начальник Долинського ЛВУМГ |  | Бойко В. Т. |  |  | 2018-12-03
Підрозділу підприємства, якому підпорядкована лабораторія |  | прізвище |  | підпис | дата
Інженер-лаборант II кат. |  | Грицан Г.В. |  |  | 2018-12-03
Лабораторія, де здійснювалось вимірювання газу |  | прізвище |  | підпис | дата
Начальник служби ГВ і М |  | Владика В. М. |  |  | 2018-12-03
Підрозділу, відповідального за облік газу за маршрутом |  | прізвище |  | підпис | дата