## паспорт
АТ "Укртрансгаз" | [5 empty] | ПАСПОРТ ФІЗИКО-ХІМІЧНИХ ПОКАЗНИКІВ ПРИРОДНОГО ГАЗУ №458 | [18 empty] | Маршрут №458
Філія "УМГ "ПРИКАРПАТТРАНСГАЗ" | [5 empty] | переданого Долинським ЛВУМГ та прийнятого ПАТ "Івано-Франківськгаз"
Долинське ЛВУМГ
Вимірювальна хіміко-аналітична лабораторія
по газопроводу "Богородчани - Долина"
Свідоцтво № ІФ 757 чинне до 28.05.2019 р. | [20 empty] | за період з 01.11.2018р. по 27.11.2018р.
Число місяця | Компонентний склад, % мол. | [11 empty] | Фізико-хімічні показники газу обчислені на основі компонентного складу, 101,325 кПа | [9 empty] | Температура точки роси вологи (Р = 3.92 МПа), °С | Температура точки роси вуглеводнів, °С | Масова концентрація сірководню, г/м3 | Масова концентрація меркаптанової сірки, г/м3 | Маса механічних домішок, г/м3
[13 empty] | Густина абсолютна, кг/м3,при 20 ºС, | Температура вимірювання/згоряння при 20/25°С
| метан, С1 | етан, С2 | пропан, С3 | ізо-бутан, і-С4 | н-бутан, н-С4 | нео-пентан, нео-С5 | ізо-пентан, і-С5 | н-пентан, н-С5 | гексани та вищі, С6+ | кисень, О2 | азот, N2 | діоксид вуглецю, CО2 |  | Теплота згоряння нижча |  |  | Теплота згоряння вища |  |  | Число Воббе вище
[14 empty] | ккал/м3 | МДж/м3 | кВт⋅год/м3 | ккал/м3 | МДж/м3 | кВт⋅год/м3 | ккал/м3 | МДж/м3 | кВт⋅год/м3
1 | [13 empty] | 8464.6987 | 35.44 | 9.8444 | 9372.3131 | 39.24 | 10.9 | 12078.4372 | 50.57 | 14.0472
2 | [13 empty] | 8464.6987 | 35.44 | 9.8444 | 9372.3131 | 39.24 | 10.9 | 12078.4372 | 50.57 | 14.0472
3 | [13 empty] | 8464.6987 | 35.44 | 9.8444 | 9372.3131 | 39.24 | 10.9 | 12078.4372 | 50.57 | 14.0472
4 | [13 empty] | 8464.6987 | 35.44 | 9.8444 | 9372.3131 | 39.24 | 10.9 | 12078.4372 | 50.57 | 14.0472
5 | [13 empty] | 8464.6987 | 35.44 | 9.8444 | 9372.3131 | 39.24 | 10.9 | 12078.4372 | 50.57 | 14.0472
6 | 94.0371 | 3.1419 | 1.0496 | 0.198 | 0.3503 | 0.0019 | 0.1234 | 0.1161 | 0.2224 | 0.001 | 0.4553 | 0.303 | 0.7266 | 8481.4179 | 35.51 | 9.8639 | 9389.0323 | 39.31 | 10.9194 | 12087.991 | 50.61 | 14.0583 | 2.7 | -2.1 | 0,0008 | 0,0012 | 0
7 | [13 empty] | 8481.4179 | 35.51 | 9.8639 | 9389.0323 | 39.31 | 10.9194 | 12087.991 | 50.61 | 14.0583
8 | [13 empty] | 8481.4179 | 35.51 | 9.8639 | 9389.0323 | 39.31 | 10.9194 | 12087.991 | 50.61 | 14.0583
9 | [13 empty] | 8481.4179 | 35.51 | 9.8639 | 9389.0323 | 39.31 | 10.9194 | 12087.991 | 50.61 | 14.0583
10 | [13 empty] | 8481.4179 | 35.51 | 9.8639 | 9389.0323 | 39.31 | 10.9194 | 12087.991 | 50.61 | 14.0583
11 | [13 empty] | 8481.4179 | 35.51 | 9.8639 | 9389.0323 | 39.31 | 10.9194 | 12087.991 | 50.61 | 14.0583
12 | [13 empty] | 8481.4179 | 35.51 | 9.8639 | 9389.0323 | 39.31 | 10.9194 | 12087.991 | 50.61 | 14.0583
13 | 93.9882 | 3.1993 | 1.0507 | 0.1973 | 0.3483 | 0.0024 | 0.1217 | 0.1133 | 0.2185 | 0.0032 | 0.4766 | 0.2805 | 0.7266 | 8481.4179 | 35.51 | 9.8639 | 9389.0323 | 39.31 | 10.9194 | 12090.3795 | 50.62 | 14.0611 | 3.6 | -2
14 | [13 empty] | 8481.4179 | 35.51 | 9.8639 | 9389.0323 | 39.31 | 10.9194 | 12090.3795 | 50.62 | 14.0611
15 | [13 empty] | 8481.4179 | 35.51 | 9.8639 | 9389.0323 | 39.31 | 10.9194 | 12090.3795 | 50.62 | 14.0611
16 | [13 empty] | 8481.4179 | 35.51 | 9.8639 | 9389.0323 | 39.31 | 10.9194 | 12090.3795 | 50.62 | 14.0611
17 | [13 empty] | 8481.4179 | 35.51 | 9.8639 | 9389.0323 | 39.31 | 10.9194 | 12090.3795 | 50.62 | 14.0611
18 | [13 empty] | 8481.4179 | 35.51 | 9.8639 | 9389.0323 | 39.31 | 10.9194 | 12090.3795 | 50.62 | 14.0611
19 | [13 empty] | 8481.4179 | 35.51 | 9.8639 | 9389.0323 | 39.31 | 10.9194 | 12090.3795 | 50.62 | 14.0611
20
21
22
23
24
25
26
27
28
29
30
31
Рівень одоризації відповідає чинним нормативним документам | [13 empty] | 8478.8145 | 35.4991 | 9.8609 | 9386.4289 | 39.2991 | 10.9164
Середньозважене значення теплоти згоряння:
| Начальник Долинського ЛВУМГ | [8 empty] | Бойко В. Т. | [10 empty] | 2018-12-03
|  | Підрозділу підприємства, якому підпорядкована лабораторія | [8 empty] | прізвище | [5 empty] | підпис |  |  |  | дата
| Інженер-лаборант II кат. | [8 empty] | Грицан Г.В. | [10 empty] | 2018-12-03
|  | Лабораторія, де здійснювалось вимірювання газу | [8 empty] | прізвище | [5 empty] | підпис |  |  |  | дата
| Начальник служби ГВ і М | [8 empty] | Владика В. М. | [10 empty] | 2018-12-03
|  | Підрозділу, відповідального за облік газу за маршрутом | [8 empty] | прізвище | [5 empty] | підпис |  |  |  | дата

## додаток
Додаток до Паспорту фізико-хімічних показників природного газу. Маршрут №458
Область | ГРС, прямий споживач | Cередньозважене значення вищої теплоти згоряння
|  | ккал/м³ | МДж/м³ | кВт*год./м³
Маршрут №458 |  | 9386.4289 | 39.2991 | 10.9164
Івано-Франківська | ГРС Росільна | 9386.4289 | 39.2991 | 10.9164
Начальник Долинського ЛВУМГ |  | Бойко В. Т. |  |  | 2018-12-03
Підрозділу підприємства, якому підпорядкована лабораторія |  | прізвище |  | підпис | дата
Інженер-лаборант II кат. |  | Грицан Г.В. |  |  | 2018-12-03
Лабораторія, де здійснювалось вимірювання газу |  | прізвище |  | підпис | дата
Начальник служби ГВ і М |  | Владика В. М. |  |  | 2018-12-03
Підрозділу, відповідального за облік газу за маршрутом |  | прізвище |  | підпис | дата