## паспорт
АТ "Укртрансгаз" | [5 empty] | ПАСПОРТ ФІЗИКО-ХІМІЧНИХ ПОКАЗНИКІВ ПРИРОДНОГО ГАЗУ №161 | [18 empty] | Маршрут №161
Філія "УМГ "КИЇВТРАНСГАЗ" | [5 empty] | переданого Чернігівським ЛВУМГ та прийнятого ПАТ "Чернігівгаз", ПАТ "Київоблгаз", РВУ "Київавтогаз", ТОВ "Фактор Нафтогаз", ТОВ "ТЕК "Ітера Україна"
Чернігівське ЛВУМГ
Вимірювальна хіміко-аналітична лабораторія
по газопроводу "Дашава-Київ-Брянськ-Москва"
Свідоцтво № 74/2014 чинне до 01.07.2019 р. | [20 empty] | за період з 01.11.2018р. по 30.11.2018р.
Число місяця | Компонентний склад, % мол. | [11 empty] | Фізико-хімічні показники газу обчислені на основі компонентного складу, 101,325 кПа | [9 empty] | Температура точки роси вологи (Р = 3.92 МПа), °С | Температура точки роси вуглеводнів, °С | Масова концентрація сірководню, г/м3 | Масова концентрація меркаптанової сірки, г/м3 | Маса механічних домішок, г/м3
[13 empty] | Густина абсолютна, кг/м3,при 20 ºС, | Температура вимірювання/згоряння при 20/25°С
| метан, С1 | етан, С2 | пропан, С3 | ізо-бутан, і-С4 | н-бутан, н-С4 | нео-пентан, нео-С5 | ізо-пентан, і-С5 | н-пентан, н-С5 | гексани та вищі, С6+ | кисень, О2 | азот, N2 | діоксид вуглецю, CО2 |  | Теплота згоряння нижча |  |  | Теплота згоряння вища |  |  | Число Воббе вище
[14 empty] | ккал/м3 | МДж/м3 | кВт⋅год/м3 | ккал/м3 | МДж/м3 | кВт⋅год/м3 | ккал/м3 | МДж/м3 | кВт⋅год/м3
1 | [13 empty] | 8175.6952 | 34.23 | 9.5083 | 9054.6481 | 37.91 | 10.5306 | 11419.2225 | 47.81 | 13.2806
2 | [13 empty] | 8175.6952 | 34.23 | 9.5083 | 9054.6481 | 37.91 | 10.5306 | 11419.2225 | 47.81 | 13.2806
3 | [13 empty] | 8175.6952 | 34.23 | 9.5083 | 9054.6481 | 37.91 | 10.5306 | 11419.2225 | 47.81 | 13.2806
4 | [13 empty] | 8175.6952 | 34.23 | 9.5083 | 9054.6481 | 37.91 | 10.5306 | 11419.2225 | 47.81 | 13.2806
5 | 89.2131 | 5.0834 | 0.9823 | 0.1093 | 0.1645 | 0.0038 | 0.0442 | 0.0345 | 0.0576 | 0.002 | 1.5821 | 2.7232 | 0.7577 | 8170.9182 | 34.21 | 9.5028 | 9049.8712 | 37.89 | 10.525 | 11409.6686 | 47.77 | 13.2694 | -8.8 | -9.2 | 0,0000 | 0,0002 | відсутні
6 | [13 empty] | 8170.9182 | 34.21 | 9.5028 | 9049.8712 | 37.89 | 10.525 | 11409.6686 | 47.77 | 13.2694
7 | [13 empty] | 8170.9182 | 34.21 | 9.5028 | 9049.8712 | 37.89 | 10.525 | 11409.6686 | 47.77 | 13.2694
8 | [13 empty] | 8170.9182 | 34.21 | 9.5028 | 9049.8712 | 37.89 | 10.525 | 11409.6686 | 47.77 | 13.2694
9 | [13 empty] | 8170.9182 | 34.21 | 9.5028 | 9049.8712 | 37.89 | 10.525 | 11409.6686 | 47.77 | 13.2694
10 | [13 empty] | 8170.9182 | 34.21 | 9.5028 | 9049.8712 | 37.89 | 10.525 | 11409.6686 | 47.77 | 13.2694
11 | [13 empty] | 8170.9182 | 34.21 | 9.5028 | 9049.8712 | 37.89 | 10.525 | 11409.6686 | 47.77 | 13.2694
12 | 89.0534 | 5.0968 | 1.2189 | 0.1348 | 0.2197 | 0.0044 | 0.0603 | 0.0513 | 0.097 | 0.002 | 1.5296 | 2.5318 | 0.7614 | 8254.5143 | 34.56 | 9.6 | 9140.6326 | 38.27 | 10.6306 | 11498.0416 | 48.14 | 13.3722 | -9 | -8.4 | 0,0000 | 0,0002 | відсутні
13 | [13 empty] | 8254.5143 | 34.56 | 9.6 | 9140.6326 | 38.27 | 10.6306 | 11498.0416 | 48.14 | 13.3722
14 | [13 empty] | 8254.5143 | 34.56 | 9.6 | 9140.6326 | 38.27 | 10.6306 | 11498.0416 | 48.14 | 13.3722
15 | [13 empty] | 8254.5143 | 34.56 | 9.6 | 9140.6326 | 38.27 | 10.6306 | 11498.0416 | 48.14 | 13.3722
16 | [13 empty] | 8254.5143 | 34.56 | 9.6 | 9140.6326 | 38.27 | 10.6306 | 11498.0416 | 48.14 | 13.3722
17 | [13 empty] | 8254.5143 | 34.56 | 9.6 | 9140.6326 | 38.27 | 10.6306 | 11498.0416 | 48.14 | 13.3722
18 | [13 empty] | 8254.5143 | 34.56 | 9.6 | 9140.6326 | 38.27 | 10.6306 | 11498.0416 | 48.14 | 13.3722
19 | 89.0871 | 5.0855 | 1.2012 | 0.1324 | 0.2145 | 0.0044 | 0.0592 | 0.0502 | 0.0937 | 0.0036 | 1.5406 | 2.5276 | 0.7609 | 8249.7374 | 34.54 | 9.5944 | 9133.4672 | 38.24 | 10.6222 | 11493.2647 | 48.12 | 13.3667 | -8.5 | -8 | 0,0000 | 0,0002 | відсутні
20 | [13 empty] | 8249.7374 | 34.54 | 9.5944 | 9133.4672 | 38.24 | 10.6222 | 11493.2647 | 48.12 | 13.3667
21 | [13 empty] | 8249.7374 | 34.54 | 9.5944 | 9133.4672 | 38.24 | 10.6222 | 11493.2647 | 48.12 | 13.3667
22 | [13 empty] | 8249.7374 | 34.54 | 9.5944 | 9133.4672 | 38.24 | 10.6222 | 11493.2647 | 48.12 | 13.3667
23 | [13 empty] | 8249.7374 | 34.54 | 9.5944 | 9133.4672 | 38.24 | 10.6222 | 11493.2647 | 48.12 | 13.3667
24 | [13 empty] | 8249.7374 | 34.54 | 9.5944 | 9133.4672 | 38.24 | 10.6222 | 11493.2647 | 48.12 | 13.3667
25 | [13 empty] | 8249.7374 | 34.54 | 9.5944 | 9133.4672 | 38.24 | 10.6222 | 11493.2647 | 48.12 | 13.3667
26 | 89.1749 | 5.0791 | 1.175 | 0.128 | 0.2037 | 0.0042 | 0.0565 | 0.0475 | 0.0904 | 0.0021 | 1.5298 | 2.5088 | 0.7598 | 8242.572 | 34.51 | 9.5861 | 9128.6903 | 38.22 | 10.6167 | 11493.2647 | 48.12 | 13.3667 | -8.8 | -8.6 | 0,0000 | 0,0002 | відсутні
27 | [13 empty] | 8242.572 | 34.51 | 9.5861 | 9128.6903 | 38.22 | 10.6167 | 11493.2647 | 48.12 | 13.3667
28 | [13 empty] | 8242.572 | 34.51 | 9.5861 | 9128.6903 | 38.22 | 10.6167 | 11493.2647 | 48.12 | 13.3667
29 | [13 empty] | 8242.572 | 34.51 | 9.5861 | 9128.6903 | 38.22 | 10.6167 | 11493.2647 | 48.12 | 13.3667
30 | [13 empty] | 8242.572 | 34.51 | 9.5861 | 9128.6903 | 38.22 | 10.6167 | 11493.2647 | 48.12 | 13.3667
31
Рівень одоризації відповідає чинним нормативним документам | [13 empty] | 8226.7365 | 34.4437 | 9.5677 | 9110.1559 | 38.1424 | 10.5951
Середньозважене значення теплоти згоряння:
| Начальник Чернігівського ЛВУМГ | [8 empty] | Шутішин В.О. | [10 empty] | 2018-12-01
|  | Підрозділу підприємства, якому підпорядкована лабораторія | [8 empty] | прізвище | [5 empty] | підпис |  |  |  | дата
| Завідувач ВХАЛ | [8 empty] | Лапа І.О. | [10 empty] | 2018-12-01
|  | Лабораторія, де здійснювалось вимірювання газу | [8 empty] | прізвище | [5 empty] | підпис |  |  |  | дата
| Начальник служби ГВ і М | [8 empty] | Макаров О.В. | [10 empty] | 2018-12-01
|  | Підрозділу, відповідального за облік газу за маршрутом | [8 empty] | прізвище | [5 empty] | підпис |  |  |  | дата

## додаток
Додаток до Паспорту фізико-хімічних показників природного газу. Маршрут №161
Область | ГРС, прямий споживач | Cередньозважене значення вищої теплоти згоряння
|  | ккал/м³ | МДж/м³ | кВт*год./м³
Маршрут №161 |  | 9110.1559 | 38.1424 | 10.5951
Київська | Славутич | 9108.7228 | 38.1364 | 10.5934
Чернігівська | Іванівка (Черн.) | 9113.643 | 38.157 | 10.5992
Чернігівська | АГНКС ТОВ "Ітера Україна" Мена | 9106.1671 | 38.1257 | 10.5905
Чернігівська | АГНКС ТОВ Карвен | 9106.0238 | 38.1251 | 10.5903
Чернігівська | АГНКС Чернігів-1 | 9113.9296 | 38.1582 | 10.5995
Чернігівська | Березна | 9113.9535 | 38.1583 | 10.5995
Чернігівська | Брусилів | 9112.6637 | 38.1529 | 10.598
Чернігівська | В.Зліїв | 9110.8485 | 38.1453 | 10.5959
Чернігівська | Волосківці | 9112.9026 | 38.1539 | 10.5983
Чернігівська | Гончарівське | 9112.5443 | 38.1524 | 10.5979
Чернігівська | Городня | 9111.0635 | 38.1462 | 10.5962
Чернігівська | Деревини | 9114.5029 | 38.1606 | 10.6002
Чернігівська | Дніпровське | 9116.1987 | 38.1677 | 10.6021
Чернігівська | Добрянка | 9112.2577 | 38.1512 | 10.5976
Чернігівська | Ковчин | 9113.4758 | 38.1563 | 10.599
Чернігівська | Куликівка | 9111.8994 | 38.1497 | 10.5971
Чернігівська | Локнисте | 9115.2433 | 38.1637 | 10.601
Чернігівська | Любеч | 9113.428 | 38.1561 | 10.5989
Чернігівська | М.Коцюбинське | 9106.1671 | 38.1257 | 10.5905
Чернігівська | Мена | 9108.0301 | 38.1335 | 10.5926
Чернігівська | Орлівка | 9115.1 | 38.1631 | 10.6009
Чернігівська | Петрівка | 9113.022 | 38.1544 | 10.5984
Чернігівська | Покровське/ Жовтневе | 9113.0937 | 38.1547 | 10.5985
Чернігівська | Ріпки | 9111.159 | 38.1466 | 10.5963
Чернігівська | Снов`янка | 9113.022 | 38.1544 | 10.5984
Чернігівська | Сновськ (Щорс) | 9112.807 | 38.1535 | 10.5982
Чернігівська | Сосниця | 9113.022 | 38.1544 | 10.5984
Чернігівська | Т.Шевченка | 9112.2099 | 38.151 | 10.5975
Чернігівська | Хоробичі | 9115.0761 | 38.163 | 10.6008
Чернігівська | Чернігів-2 | 9128.6903 | 38.22 | 10.6167
Чернігівська | Чернігів-3 | 9109.1766 | 38.1383 | 10.594
Начальник Чернігівського ЛВУМГ |  | Шутішин В.О. |  |  | 2018-12-01
Підрозділу підприємства, якому підпорядкована лабораторія |  | прізвище |  | підпис | дата
Завідувач ВХАЛ |  | Лапа І.О. |  |  | 2018-12-01
Лабораторія, де здійснювалось вимірювання газу |  | прізвище |  | підпис | дата
Начальник служби ГВ і М |  | Макаров О.В. |  |  | 2018-12-01
Підрозділу, відповідального за облік газу за маршрутом |  | прізвище |  | підпис | дата