## паспорт
АТ "Укртрансгаз" | [5 empty] | ПАСПОРТ ФІЗИКО-ХІМІЧНИХ ПОКАЗНИКІВ ПРИРОДНОГО ГАЗУ №163 | [18 empty] | Маршрут №163
Філія "УМГ "КИЇВТРАНСГАЗ" | [5 empty] | переданого Чернігівським ЛВУМГ та прийнятого ПАТ "Чернігівгаз", ПАТ "Київоблгаз"
Чернігівське ЛВУМГ
Вимірювальна хіміко-аналітична лабораторія
по газопроводу "Дашава-Київ-Брянськ-Москва"
Свідоцтво № 74/2014 чинне до 01.07.2019 р. | [20 empty] | за період з 01.11.2018р. по 30.11.2018р.
Число місяця | Компонентний склад, % мол. | [11 empty] | Фізико-хімічні показники газу обчислені на основі компонентного складу, 101,325 кПа | [9 empty] | Температура точки роси вологи (Р = 3.92 МПа), °С | Температура точки роси вуглеводнів, °С | Масова концентрація сірководню, г/м3 | Масова концентрація меркаптанової сірки, г/м3 | Маса механічних домішок, г/м3
[13 empty] | Густина абсолютна, кг/м3,при 20 ºС, | Температура вимірювання/згоряння при 20/25°С
| метан, С1 | етан, С2 | пропан, С3 | ізо-бутан, і-С4 | н-бутан, н-С4 | нео-пентан, нео-С5 | ізо-пентан, і-С5 | н-пентан, н-С5 | гексани та вищі, С6+ | кисень, О2 | азот, N2 | діоксид вуглецю, CО2 |  | Теплота згоряння нижча |  |  | Теплота згоряння вища |  |  | Число Воббе вище
[14 empty] | ккал/м3 | МДж/м3 | кВт⋅год/м3 | ккал/м3 | МДж/м3 | кВт⋅год/м3 | ккал/м3 | МДж/м3 | кВт⋅год/м3
1 | 89.1423 | 5.0883 | 1.0044 | 0.1093 | 0.1632 | 0.0039 | 0.0445 | 0.0348 | 0.0559 | 0.0024 | 1.6148 | 2.7362 | 0.7582 | 8168.5298 | 34.2 | 9.5 | 9047.4827 | 37.88 | 10.5222 | 11404.8917 | 47.75 | 13.2639 | -8.5 | -8 | 0,0000 | 0,0002 | відсутні
2 | [13 empty] | 8168.5298 | 34.2 | 9.5 | 9047.4827 | 37.88 | 10.5222 | 11404.8917 | 47.75 | 13.2639
3 | [13 empty] | 8168.5298 | 34.2 | 9.5 | 9047.4827 | 37.88 | 10.5222 | 11404.8917 | 47.75 | 13.2639
4 | [13 empty] | 8168.5298 | 34.2 | 9.5 | 9047.4827 | 37.88 | 10.5222 | 11404.8917 | 47.75 | 13.2639
5 | 89.3623 | 5.0193 | 0.9641 | 0.1083 | 0.1609 | 0.0038 | 0.0426 | 0.0325 | 0.0486 | 0.0043 | 1.5948 | 2.6585 | 0.756 | 8163.7529 | 34.18 | 9.4944 | 9042.7058 | 37.86 | 10.5167 | 11414.4456 | 47.79 | 13.275 | -9 | -8.5 | 0,0000 | 0,0002 | відсутні
6 | [13 empty] | 8163.7529 | 34.18 | 9.4944 | 9042.7058 | 37.86 | 10.5167 | 11414.4456 | 47.79 | 13.275
7 | [13 empty] | 8163.7529 | 34.18 | 9.4944 | 9042.7058 | 37.86 | 10.5167 | 11414.4456 | 47.79 | 13.275
8 | [13 empty] | 8163.7529 | 34.18 | 9.4944 | 9042.7058 | 37.86 | 10.5167 | 11414.4456 | 47.79 | 13.275
9 | [13 empty] | 8163.7529 | 34.18 | 9.4944 | 9042.7058 | 37.86 | 10.5167 | 11414.4456 | 47.79 | 13.275
10 | [13 empty] | 8163.7529 | 34.18 | 9.4944 | 9042.7058 | 37.86 | 10.5167 | 11414.4456 | 47.79 | 13.275
11 | [13 empty] | 8163.7529 | 34.18 | 9.4944 | 9042.7058 | 37.86 | 10.5167 | 11414.4456 | 47.79 | 13.275
12 | [13 empty] | 8163.7529 | 34.18 | 9.4944 | 9042.7058 | 37.86 | 10.5167 | 11414.4456 | 47.79 | 13.275
13 | [13 empty] | 8163.7529 | 34.18 | 9.4944 | 9042.7058 | 37.86 | 10.5167 | 11414.4456 | 47.79 | 13.275
14 | [13 empty] | 8163.7529 | 34.18 | 9.4944 | 9042.7058 | 37.86 | 10.5167 | 11414.4456 | 47.79 | 13.275
15 | 89.0951 | 5.0855 | 1.2051 | 0.132 | 0.2128 | 0.0043 | 0.0569 | 0.0473 | 0.0738 | 0.0036 | 1.5492 | 2.5344 | 0.7603 | 8240.1836 | 34.5 | 9.5833 | 9126.3018 | 38.21 | 10.6139 | 11486.0993 | 48.09 | 13.3583 | -8.6 | -8.2 | 0,0000 | 0,0002 | відсутні
16 | [13 empty] | 8240.1836 | 34.5 | 9.5833 | 9126.3018 | 38.21 | 10.6139 | 11486.0993 | 48.09 | 13.3583
17 | [13 empty] | 8240.1836 | 34.5 | 9.5833 | 9126.3018 | 38.21 | 10.6139 | 11486.0993 | 48.09 | 13.3583
18 | [13 empty] | 8240.1836 | 34.5 | 9.5833 | 9126.3018 | 38.21 | 10.6139 | 11486.0993 | 48.09 | 13.3583
19 | [13 empty] | 8240.1836 | 34.5 | 9.5833 | 9126.3018 | 38.21 | 10.6139 | 11486.0993 | 48.09 | 13.3583
20 | [13 empty] | 8240.1836 | 34.5 | 9.5833 | 9126.3018 | 38.21 | 10.6139 | 11486.0993 | 48.09 | 13.3583
21 | 89.1302 | 5.0529 | 1.1864 | 0.1305 | 0.2103 | 0.0043 | 0.058 | 0.0491 | 0.1036 | 0.0064 | 1.5635 | 2.5048 | 0.7605 | 8244.9605 | 34.52 | 9.5889 | 9131.0788 | 38.23 | 10.6194 | 11490.8762 | 48.11 | 13.3639 | -8.8 | -8.4 | 0,0000 | 0,0002 | відсутні
22 | [13 empty] | 8244.9605 | 34.52 | 9.5889 | 9131.0788 | 38.23 | 10.6194 | 11490.8762 | 48.11 | 13.3639
23 | [13 empty] | 8244.9605 | 34.52 | 9.5889 | 9131.0788 | 38.23 | 10.6194 | 11490.8762 | 48.11 | 13.3639
24 | [13 empty] | 8244.9605 | 34.52 | 9.5889 | 9131.0788 | 38.23 | 10.6194 | 11490.8762 | 48.11 | 13.3639
25 | [13 empty] | 8244.9605 | 34.52 | 9.5889 | 9131.0788 | 38.23 | 10.6194 | 11490.8762 | 48.11 | 13.3639
26 | [13 empty] | 8244.9605 | 34.52 | 9.5889 | 9131.0788 | 38.23 | 10.6194 | 11490.8762 | 48.11 | 13.3639
27 | [13 empty] | 8244.9605 | 34.52 | 9.5889 | 9131.0788 | 38.23 | 10.6194 | 11490.8762 | 48.11 | 13.3639
28 | [13 empty] | 8244.9605 | 34.52 | 9.5889 | 9131.0788 | 38.23 | 10.6194 | 11490.8762 | 48.11 | 13.3639
29 | 88.9254 | 5.2018 | 1.1996 | 0.1303 | 0.2066 | 0.0043 | 0.0569 | 0.0476 | 0.0944 | 0.0016 | 1.5642 | 2.5673 | 0.7618 | 8247.3489 | 34.53 | 9.5917 | 9133.4672 | 38.24 | 10.6222 | 11483.7109 | 48.08 | 13.3556 | -8.8 | -8.2 | 0,0000 | 0,0002 | відсутні
30 | [13 empty] | 8247.3489 | 34.53 | 9.5917 | 9133.4672 | 38.24 | 10.6222 | 11483.7109 | 48.08 | 13.3556
31
Рівень одоризації відповідає чинним нормативним документам | [13 empty] | 8214.3165 | 34.3917 | 9.5533 | 9097.7836 | 38.0906 | 10.5807
Середньозважене значення теплоти згоряння:
| Начальник Чернігівського ЛВУМГ | [8 empty] | Шутішин В.О. | [10 empty] | 2018-12-01
|  | Підрозділу підприємства, якому підпорядкована лабораторія | [8 empty] | прізвище | [5 empty] | підпис |  |  |  | дата
| Завідувач ВХАЛ | [8 empty] | Лапа І.О. | [10 empty] | 2018-12-01
|  | Лабораторія, де здійснювалось вимірювання газу | [8 empty] | прізвище | [5 empty] | підпис |  |  |  | дата
| Начальник служби ГВ і М | [8 empty] | Макаров О.В. | [10 empty] | 2018-12-01
|  | Підрозділу, відповідального за облік газу за маршрутом | [8 empty] | прізвище | [5 empty] | підпис |  |  |  | дата

## додаток
Додаток до Паспорту фізико-хімічних показників природного газу. Маршрут №163
Область | ГРС, прямий споживач | Cередньозважене значення вищої теплоти згоряння
|  | ккал/м³ | МДж/м³ | кВт*год./м³
Маршрут №163 |  | 9097.7836 | 38.0906 | 10.5807
Київська | В.Дубечня | 9100.5781 | 38.1023 | 10.584
Київська | Жукін | 9101.223 | 38.105 | 10.5847
Чернігівська | Бобровиця | 9094.0338 | 38.0749 | 10.5764
Чернігівська | Булахів | 9095.9684 | 38.083 | 10.5786
Чернігівська | Десна | 9098.954 | 38.0955 | 10.5821
Чернігівська | Козелець | 9099.9094 | 38.0995 | 10.5832
Чернігівська | Мостище/ Петрівське-1 | 9099.7422 | 38.0988 | 10.583
Чернігівська | Остер | 9097.5209 | 38.0895 | 10.5804
Чернігівська | Чемер | 9098.8346 | 38.095 | 10.5819
Начальник Чернігівського ЛВУМГ |  | Шутішин В.О. |  |  | 2018-12-01
Підрозділу підприємства, якому підпорядкована лабораторія |  | прізвище |  | підпис | дата
Завідувач ВХАЛ |  | Лапа І.О. |  |  | 2018-12-01
Лабораторія, де здійснювалось вимірювання газу |  | прізвище |  | підпис | дата
Начальник служби ГВ і М |  | Макаров О.В. |  |  | 2018-12-01
Підрозділу, відповідального за облік газу за маршрутом |  | прізвище |  | підпис | дата