## паспорт
АТ "Укртрансгаз" | [5 empty] | ПАСПОРТ ФІЗИКО-ХІМІЧНИХ ПОКАЗНИКІВ ПРИРОДНОГО ГАЗУ №26 | [18 empty] | Маршрут №26
Філія "УМГ "КИЇВТРАНСГАЗ" | [5 empty] | переданого Боярським ЛВУМГ та прийнятого ПАТ "Київоблгаз", ПАТ "Київгаз"
Боярське ЛВУМГ
Вимірювальна хіміко-аналітична лабораторія
по газопроводу "Єлець-Курськ-Київ" (ЄКК)
Свідоцтво № 70А-43-14 чинне до 23.07.2019 р. | [20 empty] | за період з 01.11.2018р. по 30.11.2018р.
Число місяця | Компонентний склад, % мол. | [11 empty] | Фізико-хімічні показники газу обчислені на основі компонентного складу, 101,325 кПа | [9 empty] | Температура точки роси вологи (Р = 3.92 МПа), °С | Температура точки роси вуглеводнів, °С | Масова концентрація сірководню, г/м3 | Масова концентрація меркаптанової сірки, г/м3 | Маса механічних домішок, г/м3
[13 empty] | Густина абсолютна, кг/м3,при 20 ºС, | Температура вимірювання/згоряння при 20/25°С
| метан, С1 | етан, С2 | пропан, С3 | ізо-бутан, і-С4 | н-бутан, н-С4 | нео-пентан, нео-С5 | ізо-пентан, і-С5 | н-пентан, н-С5 | гексани та вищі, С6+ | кисень, О2 | азот, N2 | діоксид вуглецю, CО2 |  | Теплота згоряння нижча |  |  | Теплота згоряння вища |  |  | Число Воббе вище
[14 empty] | ккал/м3 | МДж/м3 | кВт⋅год/м3 | ккал/м3 | МДж/м3 | кВт⋅год/м3 | ккал/м3 | МДж/м3 | кВт⋅год/м3
1 | 89.616 | 4.915 | 1.119 | 0.133 | 0.196 | 0 | 0.049 | 0.039 | 0.057 | 0 | 1.733 | 2.142 | 0.7533 | 8221.0759 | 34.42 | 9.5611 | 9107.1942 | 38.13 | 10.5917 | 11514.7608 | 48.21 | 13.3917
2 | 89.664 | 4.902 | 1.102 | 0.133 | 0.196 | 0 | 0.049 | 0.038 | 0.056 | 0 | 1.739 | 2.12 | 0.7527 | 8218.6874 | 34.41 | 9.5583 | 9104.8057 | 38.12 | 10.5889 | 11514.7608 | 48.21 | 13.3917
3 | [13 empty] | 8218.6874 | 34.41 | 9.5583 | 9104.8057 | 38.12 | 10.5889 | 11514.7608 | 48.21 | 13.3917
4 | [13 empty] | 8218.6874 | 34.41 | 9.5583 | 9104.8057 | 38.12 | 10.5889 | 11514.7608 | 48.21 | 13.3917
5 | 89.606 | 4.963 | 1.091 | 0.129 | 0.186 | 0 | 0.047 | 0.036 | 0.054 | 0 | 1.772 | 2.113 | 0.7527 | 8216.299 | 34.4 | 9.5556 | 9100.0288 | 38.1 | 10.5833 | 11512.3724 | 48.2 | 13.3889
6 | 89.626 | 4.965 | 1.093 | 0.13 | 0.188 | 0 | 0.047 | 0.036 | 0.055 | 0 | 1.771 | 2.086 | 0.7525 | 8218.6874 | 34.41 | 9.5583 | 9104.8057 | 38.12 | 10.5889 | 11517.1493 | 48.22 | 13.3944
7 | 89.654 | 4.961 | 1.097 | 0.13 | 0.189 | 0 | 0.047 | 0.036 | 0.055 | 0 | 1.768 | 2.059 | 0.7522 | 8223.4643 | 34.43 | 9.5639 | 9107.1942 | 38.13 | 10.5917 | 11524.3147 | 48.25 | 13.4028
8 | 89.737 | 4.945 | 1.119 | 0.132 | 0.192 | 0 | 0.048 | 0.036 | 0.054 | 0 | 1.792 | 1.945 | 0.7512 | 8233.0182 | 34.47 | 9.575 | 9116.748 | 38.17 | 10.6028 | 11545.8108 | 48.34 | 13.4278
9 | 89.638 | 4.991 | 1.102 | 0.128 | 0.186 | 0 | 0.046 | 0.035 | 0.052 | 0 | 1.745 | 2.073 | 0.7523 | 8225.8528 | 34.44 | 9.5667 | 9107.1942 | 38.13 | 10.5917 | 11524.3147 | 48.25 | 13.4028
10 | [13 empty] | 8225.8528 | 34.44 | 9.5667 | 9107.1942 | 38.13 | 10.5917 | 11524.3147 | 48.25 | 13.4028
11 | [13 empty] | 8225.8528 | 34.44 | 9.5667 | 9107.1942 | 38.13 | 10.5917 | 11524.3147 | 48.25 | 13.4028
12 | 89.62 | 4.992 | 1.092 | 0.126 | 0.184 | 0 | 0.046 | 0.035 | 0.05 | 0 | 1.741 | 2.111 | 0.7524 | 8218.6874 | 34.41 | 9.5583 | 9102.4172 | 38.11 | 10.5861 | 11514.7608 | 48.21 | 13.3917
13 | 89.633 | 4.983 | 1.074 | 0.124 | 0.181 | 0 | 0.045 | 0.035 | 0.051 | 0 | 1.726 | 2.144 | 0.7524 | 8213.9105 | 34.39 | 9.5528 | 9097.6403 | 38.09 | 10.5806 | 11509.9839 | 48.19 | 13.3861
14 | 89.717 | 4.954 | 1.097 | 0.128 | 0.185 | 0 | 0.046 | 0.036 | 0.052 | 0 | 1.784 | 1.997 | 0.7513 | 8223.4643 | 34.43 | 9.5639 | 9107.1942 | 38.13 | 10.5917 | 11531.4801 | 48.28 | 13.4111
15 | 90.326 | 4.676 | 1.06 | 0.126 | 0.178 | 0 | 0.044 | 0.034 | 0.05 | 0 | 1.672 | 1.83 | 0.7464 | 8221.0759 | 34.42 | 9.5611 | 9104.8057 | 38.12 | 10.5889 | 11567.3069 | 48.43 | 13.4528
16 | 90.647 | 4.523 | 1.049 | 0.126 | 0.174 | 0 | 0.043 | 0.033 | 0.046 | 0 | 1.629 | 1.728 | 0.7437 | 8218.6874 | 34.41 | 9.5583 | 9104.8057 | 38.12 | 10.5889 | 11586.4146 | 48.51 | 13.475
17 | [13 empty] | 8218.6874 | 34.41 | 9.5583 | 9104.8057 | 38.12 | 10.5889 | 11586.4146 | 48.51 | 13.475
18 | [13 empty] | 8218.6874 | 34.41 | 9.5583 | 9104.8057 | 38.12 | 10.5889 | 11586.4146 | 48.51 | 13.475
19 | 90.655 | 4.535 | 1.036 | 0.124 | 0.173 | 0 | 0.043 | 0.033 | 0.042 | 0 | 1.635 | 1.721 | 0.7434 | 8216.299 | 34.4 | 9.5556 | 9102.4172 | 38.11 | 10.5861 | 11584.0262 | 48.5 | 13.4722
20 | 90.623 | 4.555 | 1.035 | 0.124 | 0.172 | 0 | 0.042 | 0.032 | 0.042 | 0 | 1.637 | 1.733 | 0.7437 | 8216.299 | 34.4 | 9.5556 | 9102.4172 | 38.11 | 10.5861 | 11581.6377 | 48.49 | 13.4694 | -12.4 | -10
21 | 90.705 | 4.513 | 1.035 | 0.125 | 0.173 | 0 | 0.043 | 0.032 | 0.043 | 0 | 1.651 | 1.677 | 0.7429 | 8216.299 | 34.4 | 9.5556 | 9102.4172 | 38.11 | 10.5861 | 11591.1915 | 48.53 | 13.4806
22 | 90.941 | 4.402 | 1.008 | 0.122 | 0.167 | 0 | 0.041 | 0.031 | 0.039 | 0 | 1.611 | 1.637 | 0.7409 | 8209.1336 | 34.37 | 9.5472 | 9095.2519 | 38.08 | 10.5778 | 11595.9684 | 48.55 | 13.4861
23 | 90.984 | 4.401 | 1.009 | 0.122 | 0.166 | 0 | 0.041 | 0.031 | 0.039 | 0 | 1.579 | 1.626 | 0.7406 | 8211.522 | 34.38 | 9.55 | 9097.6403 | 38.09 | 10.5806 | 11603.1338 | 48.58 | 13.4944
24 | [13 empty] | 8211.522 | 34.38 | 9.55 | 9097.6403 | 38.09 | 10.5806 | 11603.1338 | 48.58 | 13.4944
25 | [13 empty] | 8211.522 | 34.38 | 9.55 | 9097.6403 | 38.09 | 10.5806 | 11603.1338 | 48.58 | 13.4944
26 | 91.268 | 4.266 | 0.998 | 0.122 | 0.161 | 0 | 0.039 | 0.03 | 0.039 | 0 | 1.531 | 1.543 | 0.7383 | 8211.522 | 34.38 | 9.55 | 9097.6403 | 38.09 | 10.5806 | 11619.853 | 48.65 | 13.5139
27 | 91.325 | 4.244 | 0.997 | 0.122 | 0.16 | 0 | 0.039 | 0.03 | 0.038 | 0 | 1.509 | 1.533 | 0.7379 | 8211.522 | 34.38 | 9.55 | 9097.6403 | 38.09 | 10.5806 | 11624.63 | 48.67 | 13.5194
28 | 91.312 | 4.243 | 0.993 | 0.122 | 0.161 | 0 | 0.039 | 0.03 | 0.039 | 0 | 1.522 | 1.536 | 0.738 | 8201.9682 | 34.34 | 9.5389 | 9097.6403 | 38.09 | 10.5806 | 11617.4646 | 48.64 | 13.5111
29 | 91.293 | 4.565 | 0.982 | 0.121 | 0.16 | 0 | 0.039 | 0.03 | 0.039 | 0 | 1.498 | 1.57 | 0.7382 | 8211.522 | 34.38 | 9.55 | 9097.6403 | 38.09 | 10.5806 | 11617.4646 | 48.64 | 13.5111
30 | 91.254 | 4.253 | 0.976 | 0.121 | 0.159 | 0 | 0.039 | 0.03 | 0.038 | 0 | 1.548 | 1.579 | 0.7384 | 8201.9682 | 34.34 | 9.5389 | 9088.0865 | 38.05 | 10.5694 | 11607.9107 | 48.6 | 13.5
31
Рівень одоризації відповідає чинним нормативним документам | [13 empty] | 8215.8452 | 34.3981 | 9.555 | 9101.5335 | 38.1063 | 10.5851
Середньозважене значення теплоти згоряння:
| Головний інженер Боярського ЛВУМГ | [8 empty] | Табак С.М. | [10 empty] | 2018-12-01
|  | Підрозділу підприємства, якому підпорядкована лабораторія | [8 empty] | прізвище | [5 empty] | підпис |  |  |  | дата
| Завідувач ВХАЛ | [8 empty] | Клименко І.А. | [10 empty] | 2018-12-01
|  | Лабораторія, де здійснювалось вимірювання газу | [8 empty] | прізвище | [5 empty] | підпис |  |  |  | дата
| В.о.Начальника служби ГВ і М | [8 empty] | Шевченко О.О. | [10 empty] | 2018-12-01
|  | Підрозділу, відповідального за облік газу за маршрутом | [8 empty] | прізвище | [5 empty] | підпис |  |  |  | дата

## додаток
Додаток до Паспорту фізико-хімічних показників природного газу. Маршрут №26
Область | ГРС, прямий споживач | Cередньозважене значення вищої теплоти згоряння
|  | ккал/м³ | МДж/м³ | кВт*год./м³
Маршрут №26 |  | 9101.5335 | 38.1063 | 10.5851
Київська | ГРС Бортничі | 9101.7007 | 38.107 | 10.5853
Київська | ГРС Конча-Заспа | 9101.5096 | 38.1062 | 10.5851
Київська | ГРС Осокорки | 0 | 0 | 0
Київська | ГРС Осокорки-1 | 9101.4141 | 38.1058 | 10.5849
Київська | ГРС ТЕЦ-5 | 9101.5335 | 38.1063 | 10.5851
Київська | ГРС-11, Гнідин | 9099.6944 | 38.0986 | 10.5829
Київська | ГРС-11, місто | 9101.5335 | 38.1063 | 10.5851
Головний інженер Боярського ЛВУМГ |  | Табак С.М. |  |  | 2018-12-01
Підрозділу підприємства, якому підпорядкована лабораторія |  | прізвище |  | підпис | дата
Завідувач ВХАЛ |  | Клименко І.А. |  |  | 2018-12-01
Лабораторія, де здійснювалось вимірювання газу |  | прізвище |  | підпис | дата
В.о.Начальника служби ГВ і М |  | Шевченко О.О. |  |  | 2018-12-01
Підрозділу, відповідального за облік газу за маршрутом |  | прізвище |  | підпис | дата