## паспорт
АТ "Укртрансгаз" | [5 empty] | ПАСПОРТ ФІЗИКО-ХІМІЧНИХ ПОКАЗНИКІВ ПРИРОДНОГО ГАЗУ №27 | [18 empty] | Маршрут №27
Філія "УМГ "КИЇВТРАНСГАЗ" | [5 empty] | переданого Боярським ЛВУМГ та прийнятого ПАТ "Київоблгаз", ПАТ "Київгаз", РВУ "Київавтогаз"
Боярське ЛВУМГ
Вимірювальна хіміко-аналітична лабораторія
по газопроводу "Тула-Шостка-Київ" (ТШК)
Свідоцтво № 70А-43-14 чинне до 23.07.2019 р. | [20 empty] | за період з 01.11.2018р. по 30.11.2018р.
Число місяця | Компонентний склад, % мол. | [11 empty] | Фізико-хімічні показники газу обчислені на основі компонентного складу, 101,325 кПа | [9 empty] | Температура точки роси вологи (Р = 3.92 МПа), °С | Температура точки роси вуглеводнів, °С | Масова концентрація сірководню, г/м3 | Масова концентрація меркаптанової сірки, г/м3 | Маса механічних домішок, г/м3
[13 empty] | Густина абсолютна, кг/м3,при 20 ºС, | Температура вимірювання/згоряння при 20/25°С
| метан, С1 | етан, С2 | пропан, С3 | ізо-бутан, і-С4 | н-бутан, н-С4 | нео-пентан, нео-С5 | ізо-пентан, і-С5 | н-пентан, н-С5 | гексани та вищі, С6+ | кисень, О2 | азот, N2 | діоксид вуглецю, CО2 |  | Теплота згоряння нижча |  |  | Теплота згоряння вища |  |  | Число Воббе вище
[14 empty] | ккал/м3 | МДж/м3 | кВт⋅год/м3 | ккал/м3 | МДж/м3 | кВт⋅год/м3 | ккал/м3 | МДж/м3 | кВт⋅год/м3
1 | 89.204 | 5.089 | 1.013 | 0.119 | 0.173 | 0 | 0.045 | 0.035 | 0.051 | 0 | 1.56 | 2.707 | 0.7578 | 8178.0836 | 34.24 | 9.5111 | 9059.425 | 37.93 | 10.5361 | 11419.2225 | 47.81 | 13.2806
2 | 89.291 | 5.063 | 0.984 | 0.118 | 0.171 | 0 | 0.044 | 0.034 | 0.049 | 0 | 1.574 | 2.67 | 0.7568 | 8173.3067 | 34.22 | 9.5056 | 9052.2596 | 37.9 | 10.5278 | 11421.6109 | 47.82 | 13.2833
3 | [13 empty] | 8173.3067 | 34.22 | 9.5056 | 9052.2596 | 37.9 | 10.5278 | 11421.6109 | 47.82 | 13.2833
4 | [13 empty] | 8173.3067 | 34.22 | 9.5056 | 9052.2596 | 37.9 | 10.5278 | 11421.6109 | 47.82 | 13.2833
5 | 89.125 | 5.103 | 0.982 | 0.117 | 0.169 | 0 | 0.044 | 0.034 | 0.05 | 0 | 1.59 | 2.782 | 0.7584 | 8166.1413 | 34.19 | 9.4972 | 9042.7058 | 37.86 | 10.5167 | 11397.7263 | 47.72 | 13.2556
6 | 89.119 | 5.111 | 0.982 | 0.118 | 0.172 | 0 | 0.045 | 0.034 | 0.051 | 0 | 1.581 | 2.785 | 0.7585 | 8166.1413 | 34.19 | 9.4972 | 9047.4827 | 37.88 | 10.5222 | 11400.1148 | 47.73 | 13.2583
7 | 89.153 | 5.11 | 0.97 | 0.116 | 0.169 | 0 | 0.044 | 0.033 | 0.049 | 0 | 1.563 | 2.791 | 0.7582 | 8163.7529 | 34.18 | 9.4944 | 9042.7058 | 37.86 | 10.5167 | 11397.7263 | 47.72 | 13.2556
8 | 89.124 | 5.129 | 0.972 | 0.115 | 0.167 | 0 | 0.043 | 0.033 | 0.048 | 0 | 1.554 | 2.811 | 0.7584 | 8163.7529 | 34.18 | 9.4944 | 9042.7058 | 37.86 | 10.5167 | 11395.3379 | 47.71 | 13.2528
9 | 89.148 | 5.129 | 0.961 | 0.114 | 0.165 | 0 | 0.043 | 0.033 | 0.047 | 0 | 1.518 | 2.838 | 0.7583 | 8161.3644 | 34.17 | 9.4917 | 9040.3173 | 37.85 | 10.5139 | 11392.9494 | 47.7 | 13.25
10 | [13 empty] | 8161.3644 | 34.17 | 9.4917 | 9040.3173 | 37.85 | 10.5139 | 11392.9494 | 47.7 | 13.25
11 | [13 empty] | 8161.3644 | 34.17 | 9.4917 | 9040.3173 | 37.85 | 10.5139 | 11392.9494 | 47.7 | 13.25
12 | 89.186 | 5.111 | 0.964 | 0.114 | 0.165 | 0 | 0.043 | 0.033 | 0.047 | 0 | 1.526 | 2.809 | 0.7579 | 8163.7529 | 34.18 | 9.4944 | 9042.7058 | 37.86 | 10.5167 | 11397.7263 | 47.72 | 13.2556
13 | 89.164 | 5.116 | 1.01 | 0.118 | 0.176 | 0 | 0.046 | 0.036 | 0.056 | 0 | 1.524 | 2.751 | 0.7585 | 8180.4721 | 34.25 | 9.5139 | 9061.8134 | 37.94 | 10.5389 | 11419.2225 | 47.81 | 13.2806
14 | 89.303 | 5.066 | 0.976 | 0.117 | 0.172 | 0 | 0.045 | 0.035 | 0.054 | 0 | 1.515 | 2.714 | 0.7571 | 8175.6952 | 34.23 | 9.5083 | 9057.0365 | 37.92 | 10.5333 | 11421.6109 | 47.82 | 13.2833
15 | 89.911 | 4.769 | 0.955 | 0.116 | 0.165 | 0 | 0.043 | 0.033 | 0.048 | 0 | 1.434 | 2.522 | 0.7521 | 8170.9182 | 34.21 | 9.5028 | 9052.2596 | 37.9 | 10.5278 | 11455.0494 | 47.96 | 13.3222
16 | 89.992 | 4.727 | 0.947 | 0.116 | 0.16 | 0 | 0.041 | 0.031 | 0.045 | 0 | 1.426 | 2.51 | 0.7513 | 8166.1413 | 34.19 | 9.4972 | 9047.4827 | 37.88 | 10.5222 | 11455.0494 | 47.96 | 13.3222
17 | [13 empty] | 8166.1413 | 34.19 | 9.4972 | 9047.4827 | 37.88 | 10.5222 | 11455.0494 | 47.96 | 13.3222
18 | [13 empty] | 8166.1413 | 34.19 | 9.4972 | 9047.4827 | 37.88 | 10.5222 | 11455.0494 | 47.96 | 13.3222
19 | 89.864 | 4.816 | 0.954 | 0.115 | 0.163 | 0 | 0.042 | 0.032 | 0.045 | 0 | 1.44 | 2.528 | 0.7523 | 8170.9182 | 34.21 | 9.5028 | 9052.2596 | 37.9 | 10.5278 | 11455.0494 | 47.96 | 13.3222
20 | 90.012 | 4.819 | 0.845 | 0.104 | 0.145 | 0 | 0.037 | 0.028 | 0.04 | 0 | 1.45 | 2.516 | 0.7501 | 8149.4221 | 34.12 | 9.4778 | 9028.375 | 37.8 | 10.5 | 11440.7186 | 47.9 | 13.3056 | -12.6 | -10.4
21 | 90.006 | 4.821 | 0.841 | 0.104 | 0.146 | 0 | 0.037 | 0.029 | 0.041 | 0 | 1.456 | 2.514 | 0.7506 | 8149.4221 | 34.12 | 9.4778 | 9028.375 | 37.8 | 10.5 | 11443.1071 | 47.91 | 13.3083
22 | 89.947 | 4.773 | 0.9309 | 0.1064 | 0.1545 | 0.0033 | 0.0412 | 0.0316 | 0.038 | 0.0053 | 1.4796 | 2.4893 | 0.7511 | 8158.9759 | 34.16 | 9.4889 | 9040.3173 | 37.85 | 10.5139 | 11447.884 | 47.93 | 13.3139
23 | 89.8929 | 4.7978 | 0.9362 | 0.1071 | 0.1557 | 0.0034 | 0.0416 | 0.032 | 0.039 | 0.0054 | 1.487 | 2.502 | 0.7516 | 8161.3644 | 34.17 | 9.4917 | 9040.3173 | 37.85 | 10.5139 | 11445.4955 | 47.92 | 13.3111
24 | [13 empty] | 8161.3644 | 34.17 | 9.4917 | 9040.3173 | 37.85 | 10.5139 | 11445.4955 | 47.92 | 13.3111
25 | [13 empty] | 8161.3644 | 34.17 | 9.4917 | 9040.3173 | 37.85 | 10.5139 | 11445.4955 | 47.92 | 13.3111
26 | 90.05 | 4.74 | 0.942 | 0.114 | 0.156 | 0 | 0.041 | 0.031 | 0.045 | 0 | 1.451 | 2.429 | 0.7504 | 8170.9182 | 34.21 | 9.5028 | 9049.8712 | 37.89 | 10.525 | 11466.9917 | 48.01 | 13.3361 |  |  | менше 0,006 | менше 0,02 | відсутні
27 | 90.066 | 4.736 | 0.941 | 0.114 | 0.155 | 0 | 0.041 | 0.031 | 0.044 | 0 | 1.446 | 2.424 | 0.7502 | 8170.9182 | 34.21 | 9.5028 | 9049.8712 | 37.89 | 10.525 | 11466.9917 | 48.01 | 13.3361
28 | 90.049 | 4.741 | 0.946 | 0.115 | 0.159 | 0 | 0.042 | 0.032 | 0.046 | 0 | 1.454 | 2.415 | 0.7504 | 8170.9182 | 34.21 | 9.5028 | 9049.8712 | 37.89 | 10.525 | 11466.9917 | 48.01 | 13.3361
29 | 89.873 | 4.811 | 0.998 | 0.119 | 0.17 | 0 | 0.045 | 0.035 | 0.053 | 0 | 1.462 | 2.43 | 0.7523 | 8185.249 | 34.27 | 9.5194 | 9071.3673 | 37.98 | 10.55 | 11469.3801 | 48.02 | 13.3389
30 | 89.847 | 4.823 | 1.001 | 0.119 | 0.172 | 0 | 0.045 | 0.035 | 0.054 | 0 | 1.467 | 2.432 | 0.7526 | 8185.249 | 34.27 | 9.5194 | 9071.3673 | 37.98 | 10.55 | 11469.3801 | 48.02 | 13.3389
31
Рівень одоризації відповідає чинним нормативним документам | [13 empty] | 8167.8849 | 34.1973 | 9.4993 | 9048.247 | 37.8832 | 10.5231
Середньозважене значення теплоти згоряння:
| Головний інженер Боярського ЛВУМГ | [8 empty] | Табак С.М. | [10 empty] | 2018-12-01
|  | Підрозділу підприємства, якому підпорядкована лабораторія | [8 empty] | прізвище | [5 empty] | підпис |  |  |  | дата
| Завідувач ВХАЛ | [8 empty] | Клименко І.А. | [10 empty] | 2018-12-01
|  | Лабораторія, де здійснювалось вимірювання газу | [8 empty] | прізвище | [5 empty] | підпис |  |  |  | дата
| В.о.Начальника служби ГВ і М | [8 empty] | Шевченко О.О. | [10 empty] | 2018-12-01
|  | Підрозділу, відповідального за облік газу за маршрутом | [8 empty] | прізвище | [5 empty] | підпис |  |  |  | дата

## додаток
Додаток до Паспорту фізико-хімічних показників природного газу. Маршрут №27
Область | ГРС, прямий споживач | Cередньозважене значення вищої теплоти згоряння
|  | ккал/м³ | МДж/м³ | кВт*год./м³
Маршрут №27 |  | 9048.247 | 37.8832 | 10.5231
Київська | ГРС АГНКС Бровари | 9046.5273 | 37.876 | 10.5211
Київська | ГРС Бориспіль | 9048.0559 | 37.8824 | 10.5229
Київська | ГРС Дударків | 9048.2709 | 37.8833 | 10.5231
Київська | ГРС Плоске | 9047.9843 | 37.8821 | 10.5228
Київська | ГРС Русанів | 9047.9604 | 37.882 | 10.5228
Київська | ГРС ТЕЦ-6 | 9048.247 | 37.8832 | 10.5231
Київська | ГРС Требухів | 9047.9365 | 37.8819 | 10.5228
Київська | ГРС-4, АГНКС-3 м.Київ | 9047.9843 | 37.8821 | 10.5228
Київська | ГРС-4, ТЕЦ-4 | 9048.4142 | 37.8839 | 10.5233
Київська | ГРС-4, місто | 9048.1753 | 37.8829 | 10.523
Головний інженер Боярського ЛВУМГ |  | Табак С.М. |  |  | 2018-12-01
Підрозділу підприємства, якому підпорядкована лабораторія |  | прізвище |  | підпис | дата
Завідувач ВХАЛ |  | Клименко І.А. |  |  | 2018-12-01
Лабораторія, де здійснювалось вимірювання газу |  | прізвище |  | підпис | дата
В.о.Начальника служби ГВ і М |  | Шевченко О.О. |  |  | 2018-12-01
Підрозділу, відповідального за облік газу за маршрутом |  | прізвище |  | підпис | дата