## паспорт
АТ "Укртрансгаз" | [5 empty] | ПАСПОРТ ФІЗИКО-ХІМІЧНИХ ПОКАЗНИКІВ ПРИРОДНОГО ГАЗУ №28 | [18 empty] | Маршрут №28
Філія "УМГ "КИЇВТРАНСГАЗ" | [5 empty] | переданого Боярським ЛВУМГ та прийнятого ПАТ "Київоблгаз", ПАТ "Київгаз"
Боярське ЛВУМГ
Вимірювальна хіміко-аналітична лабораторія
по газопроводу "Тула-Шостка-Київ" (ТШК)
Свідоцтво № 70А-43-14 чинне до 23.07.2019 р. | [20 empty] | за період з 01.11.2018р. по 30.11.2018р.
Число місяця | Компонентний склад, % мол. | [11 empty] | Фізико-хімічні показники газу обчислені на основі компонентного складу, 101,325 кПа | [9 empty] | Температура точки роси вологи (Р = 3.92 МПа), °С | Температура точки роси вуглеводнів, °С | Масова концентрація сірководню, г/м3 | Масова концентрація меркаптанової сірки, г/м3 | Маса механічних домішок, г/м3
[13 empty] | Густина абсолютна, кг/м3,при 20 ºС, | Температура вимірювання/згоряння при 20/25°С
| метан, С1 | етан, С2 | пропан, С3 | ізо-бутан, і-С4 | н-бутан, н-С4 | нео-пентан, нео-С5 | ізо-пентан, і-С5 | н-пентан, н-С5 | гексани та вищі, С6+ | кисень, О2 | азот, N2 | діоксид вуглецю, CО2 |  | Теплота згоряння нижча |  |  | Теплота згоряння вища |  |  | Число Воббе вище
[14 empty] | ккал/м3 | МДж/м3 | кВт⋅год/м3 | ккал/м3 | МДж/м3 | кВт⋅год/м3 | ккал/м3 | МДж/м3 | кВт⋅год/м3
1 | [13 empty] | 8163.7529 | 34.18 | 9.4944 | 9042.7058 | 37.86 | 10.5167 | 11400.1148 | 47.73 | 13.2583
2 | [13 empty] | 8163.7529 | 34.18 | 9.4944 | 9042.7058 | 37.86 | 10.5167 | 11400.1148 | 47.73 | 13.2583
3 | [13 empty] | 8163.7529 | 34.18 | 9.4944 | 9042.7058 | 37.86 | 10.5167 | 11400.1148 | 47.73 | 13.2583
4 | [13 empty] | 8163.7529 | 34.18 | 9.4944 | 9042.7058 | 37.86 | 10.5167 | 11400.1148 | 47.73 | 13.2583
5 | 89.1224 | 5.1004 | 0.9702 | 0.1088 | 0.1636 | 0.0035 | 0.0434 | 0.0336 | 0.0416 | 0.0079 | 1.6177 | 2.787 | 0.7581 | 8156.5875 | 34.15 | 9.4861 | 9033.1519 | 37.82 | 10.5056 | 11388.1725 | 47.68 | 13.2444
6 | [13 empty] | 8156.5875 | 34.15 | 9.4861 | 9033.1519 | 37.82 | 10.5056 | 11388.1725 | 47.68 | 13.2444
7 | [13 empty] | 8156.5875 | 34.15 | 9.4861 | 9033.1519 | 37.82 | 10.5056 | 11388.1725 | 47.68 | 13.2444
8 | [13 empty] | 8156.5875 | 34.15 | 9.4861 | 9033.1519 | 37.82 | 10.5056 | 11388.1725 | 47.68 | 13.2444
9 | [13 empty] | 8156.5875 | 34.15 | 9.4861 | 9033.1519 | 37.82 | 10.5056 | 11388.1725 | 47.68 | 13.2444
10 | [13 empty] | 8156.5875 | 34.15 | 9.4861 | 9033.1519 | 37.82 | 10.5056 | 11388.1725 | 47.68 | 13.2444
11 | [13 empty] | 8156.5875 | 34.15 | 9.4861 | 9033.1519 | 37.82 | 10.5056 | 11388.1725 | 47.68 | 13.2444
12 | 89.1348 | 5.1195 | 1.0135 | 0.1113 | 0.1701 | 0.0035 | 0.0453 | 0.0354 | 0.045 | 0.0058 | 1.5634 | 2.7524 | 0.7583 | 8170.9182 | 34.21 | 9.5028 | 9052.2596 | 37.9 | 10.5278 | 11407.2802 | 47.76 | 13.2667
13 | [13 empty] | 8170.9182 | 34.21 | 9.5028 | 9052.2596 | 37.9 | 10.5278 | 11407.2802 | 47.76 | 13.2667
14 | [13 empty] | 8170.9182 | 34.21 | 9.5028 | 9052.2596 | 37.9 | 10.5278 | 11407.2802 | 47.76 | 13.2667
15 | [13 empty] | 8170.9182 | 34.21 | 9.5028 | 9052.2596 | 37.9 | 10.5278 | 11407.2802 | 47.76 | 13.2667
16 | [13 empty] | 8170.9182 | 34.21 | 9.5028 | 9052.2596 | 37.9 | 10.5278 | 11407.2802 | 47.76 | 13.2667
17 | [13 empty] | 8170.9182 | 34.21 | 9.5028 | 9052.2596 | 37.9 | 10.5278 | 11407.2802 | 47.76 | 13.2667
18 | [13 empty] | 8170.9182 | 34.21 | 9.5028 | 9052.2596 | 37.9 | 10.5278 | 11407.2802 | 47.76 | 13.2667
19 | 89.801 | 4.8252 | 0.9696 | 0.11 | 0.1611 | 0.0033 | 0.0424 | 0.0326 | 0.0398 | 0.0062 | 1.4878 | 2.5211 | 0.7526 | 8168.5298 | 34.2 | 9.5 | 9047.4827 | 37.88 | 10.5222 | 11447.884 | 47.93 | 13.3139 | -10.4 | -10.4
20 | [13 empty] | 8168.5298 | 34.2 | 9.5 | 9047.4827 | 37.88 | 10.5222 | 11447.884 | 47.93 | 13.3139
21 | [13 empty] | 8168.5298 | 34.2 | 9.5 | 9047.4827 | 37.88 | 10.5222 | 11447.884 | 47.93 | 13.3139
22 | [13 empty] | 8168.5298 | 34.2 | 9.5 | 9047.4827 | 37.88 | 10.5222 | 11447.884 | 47.93 | 13.3139
23 | [13 empty] | 8168.5298 | 34.2 | 9.5 | 9047.4827 | 37.88 | 10.5222 | 11447.884 | 47.93 | 13.3139
24 | [13 empty] | 8168.5298 | 34.2 | 9.5 | 9047.4827 | 37.88 | 10.5222 | 11447.884 | 47.93 | 13.3139
25 | [13 empty] | 8168.5298 | 34.2 | 9.5 | 9047.4827 | 37.88 | 10.5222 | 11447.884 | 47.93 | 13.3139
26 | 90.3152 | 4.4581 | 0.94 | 0.105 | 0.1511 | 0.0033 | 0.0409 | 0.0316 | 0.0393 | 0.0084 | 1.4932 | 2.414 | 0.7485 | 8144.6452 | 34.1 | 9.4722 | 9023.5981 | 37.78 | 10.4944 | 11447.884 | 47.93 | 13.3139 |  |  | менше 0,006 | менше 0,02 | відсутні
27 | [13 empty] | 8144.6452 | 34.1 | 9.4722 | 9023.5981 | 37.78 | 10.4944 | 11447.884 | 47.93 | 13.3139
28 | [13 empty] | 8144.6452 | 34.1 | 9.4722 | 9023.5981 | 37.78 | 10.4944 | 11447.884 | 47.93 | 13.3139
29 | [13 empty] | 8144.6452 | 34.1 | 9.4722 | 9023.5981 | 37.78 | 10.4944 | 11447.884 | 47.93 | 13.3139
30 | [13 empty] | 8144.6452 | 34.1 | 9.4722 | 9023.5981 | 37.78 | 10.4944 | 11447.884 | 47.93 | 13.3139
31
Рівень одоризації відповідає чинним нормативним документам | [13 empty] | 8161.6032 | 34.171 | 9.4919 | 9040.795 | 37.852 | 10.5144
Середньозважене значення теплоти згоряння:
| Головний інженер Боярського ЛВУМГ | [8 empty] | Табак С.М. | [10 empty] | 2018-12-01
|  | Підрозділу підприємства, якому підпорядкована лабораторія | [8 empty] | прізвище | [5 empty] | підпис |  |  |  | дата
| Завідувач ВХАЛ | [8 empty] | Клименко І.А. | [10 empty] | 2018-12-01
|  | Лабораторія, де здійснювалось вимірювання газу | [8 empty] | прізвище | [5 empty] | підпис |  |  |  | дата
| В.о.Начальника служби ГВ і М | [8 empty] | Шевченко О.О. | [10 empty] | 2018-12-01
|  | Підрозділу, відповідального за облік газу за маршрутом | [8 empty] | прізвище | [5 empty] | підпис |  |  |  | дата

## додаток
Додаток до Паспорту фізико-хімічних показників природного газу. Маршрут №28
Область | ГРС, прямий споживач | Cередньозважене значення вищої теплоти згоряння
|  | ккал/м³ | МДж/м³ | кВт*год./м³
Маршрут №28 |  | 9040.795 | 37.852 | 10.5144
Київська | ГРС-5, Гостомель | 9040.7234 | 37.8517 | 10.5144
Київська | ГРС-5, місто | 9041.3444 | 37.8543 | 10.5151
Київська | ГРС-9, Вишгород | 9040.5562 | 37.851 | 10.5142
Київська | ГРС-9, ГРС-6 | 9040.1024 | 37.8491 | 10.5136
Київська | ГРС-9, місто | 0 | 0 | 0
Головний інженер Боярського ЛВУМГ |  | Табак С.М. |  |  | 2018-12-01
Підрозділу підприємства, якому підпорядкована лабораторія |  | прізвище |  | підпис | дата
Завідувач ВХАЛ |  | Клименко І.А. |  |  | 2018-12-01
Лабораторія, де здійснювалось вимірювання газу |  | прізвище |  | підпис | дата
В.о.Начальника служби ГВ і М |  | Шевченко О.О. |  |  | 2018-12-01
Підрозділу, відповідального за облік газу за маршрутом |  | прізвище |  | підпис | дата