## паспорт
АТ "Укртрансгаз" | [5 empty] | ПАСПОРТ ФІЗИКО-ХІМІЧНИХ ПОКАЗНИКІВ ПРИРОДНОГО ГАЗУ № 42 | [18 empty] | Маршрут № 42
Філія "УМГ "КИЇВТРАНСГАЗ" | [5 empty] | переданого Яготинським ЛВУМГ та прийнятого ПАТ "Київоблгаз"
Яготинське ЛВУМГ
Вимірювальна хіміко-аналітична лабораторія
по газопроводу "Єфремівка-Диканька-Київ" (ЄДК)
Свідоцтво № 70А-100-15 чинне до 31.12.2018р. | [20 empty] | за період з 01.11.2018р. по 30.11.2018р.
Число місяця | Компонентний склад, % мол. | [11 empty] | Фізико-хімічні показники газу обчислені на основі компонентного складу, 101,325 кПа | [9 empty] | Температура точки роси вологи (Р = 3.92 МПа), °С | Температура точки роси вуглеводнів, °С | Масова концентрація сірководню, г/м3 | Масова концентрація меркаптанової сірки, г/м3 | Маса механічних домішок, г/м3
[13 empty] | Густина абсолютна, кг/м3,при 20 ºС, | Температура вимірювання/згоряння при 20/25°С
| метан, С1 | етан, С2 | пропан, С3 | ізо-бутан, і-С4 | н-бутан, н-С4 | нео-пентан, нео-С5 | ізо-пентан, і-С5 | н-пентан, н-С5 | гексани та вищі, С6+ | кисень, О2 | азот, N2 | діоксид вуглецю, CО2 |  | Теплота згоряння нижча |  |  | Теплота згоряння вища |  |  | Число Воббе вище
[14 empty] | ккал/м3 | МДж/м3 | кВт⋅год/м3 | ккал/м3 | МДж/м3 | кВт⋅год/м3 | ккал/м3 | МДж/м3 | кВт⋅год/м3
1 | [13 empty] | 8126.5407 | 34.0242 | 9.4512 | 8997.6833 | 37.6715 | 10.4643 | 11313.4137 | 47.367 | 13.1575
2 | [13 empty] | 8126.5407 | 34.0242 | 9.4512 | 8997.6833 | 37.6715 | 10.4643 | 11313.4137 | 47.367 | 13.1575
3 | [13 empty] | 8126.5407 | 34.0242 | 9.4512 | 8997.6833 | 37.6715 | 10.4643 | 11313.4137 | 47.367 | 13.1575
4 | [13 empty] | 8126.5407 | 34.0242 | 9.4512 | 8997.6833 | 37.6715 | 10.4643 | 11313.4137 | 47.367 | 13.1575
5 | 88.5454 | 5.2829 | 0.9142 | 0.0975 | 0.1454 | 0.0018 | 0.0368 | 0.0284 | 0.0525 | 0.0039 | 1.5296 | 3.3616 | 0.7642 | 8115.9837 | 33.98 | 9.4389 | 8985.3828 | 37.62 | 10.45 | 11280.6919 | 47.23 | 13.1194 | -5.8 | -5.6
6 | [13 empty] | 8115.9837 | 33.98 | 9.4389 | 8985.3828 | 37.62 | 10.45 | 11280.6919 | 47.23 | 13.1194
7 | [13 empty] | 8115.9837 | 33.98 | 9.4389 | 8985.3828 | 37.62 | 10.45 | 11280.6919 | 47.23 | 13.1194
8 | [13 empty] | 8115.9837 | 33.98 | 9.4389 | 8985.3828 | 37.62 | 10.45 | 11280.6919 | 47.23 | 13.1194
9 | [13 empty] | 8115.9837 | 33.98 | 9.4389 | 8985.3828 | 37.62 | 10.45 | 11280.6919 | 47.23 | 13.1194
10 | [13 empty] | 8115.9837 | 33.98 | 9.4389 | 8985.3828 | 37.62 | 10.45 | 11280.6919 | 47.23 | 13.1194
11 | [13 empty] | 8115.9837 | 33.98 | 9.4389 | 8985.3828 | 37.62 | 10.45 | 11280.6919 | 47.23 | 13.1194
12 | 88.5752 | 5.3249 | 0.893 | 0.0952 | 0.1418 | 0.0017 | 0.037 | 0.0273 | 0.0528 | 0.0039 | 1.4896 | 3.3575 | 0.7638 | 8118.0139 | 33.9885 | 9.4413 | 8988.1534 | 37.6316 | 10.4532 | 11286.5914 | 47.2547 | 13.1263 | -8.7 | -11.8
13 | [13 empty] | 8118.0139 | 33.9885 | 9.4413 | 8988.1534 | 37.6316 | 10.4532 | 11286.5914 | 47.2547 | 13.1263
14 | [13 empty] | 8118.0139 | 33.9885 | 9.4413 | 8988.1534 | 37.6316 | 10.4532 | 11286.5914 | 47.2547 | 13.1263
15 | [13 empty] | 8118.0139 | 33.9885 | 9.4413 | 8988.1534 | 37.6316 | 10.4532 | 11286.5914 | 47.2547 | 13.1263
16 | [13 empty] | 8118.0139 | 33.9885 | 9.4413 | 8988.1534 | 37.6316 | 10.4532 | 11286.5914 | 47.2547 | 13.1263
17 | [13 empty] | 8118.0139 | 33.9885 | 9.4413 | 8988.1534 | 37.6316 | 10.4532 | 11286.5914 | 47.2547 | 13.1263
18 | [13 empty] | 8118.0139 | 33.9885 | 9.4413 | 8988.1534 | 37.6316 | 10.4532 | 11286.5914 | 47.2547 | 13.1263
19 | 89.2535 | 5.0149 | 0.8616 | 0.0938 | 0.134 | 0.0018 | 0.0333 | 0.0245 | 0.0447 | 0.004 | 1.3918 | 3.1422 | 0.7581 | 8113.858 | 33.9711 | 9.4364 | 8984.6901 | 37.6171 | 10.4492 | 11324.8783 | 47.415 | 13.1708 | -14.3 | -16.8
20 | [13 empty] | 8113.858 | 33.9711 | 9.4364 | 8984.6901 | 37.6171 | 10.4492 | 11324.8783 | 47.415 | 13.1708
21 | [13 empty] | 8113.858 | 33.9711 | 9.4364 | 8984.6901 | 37.6171 | 10.4492 | 11324.8783 | 47.415 | 13.1708
22 | [13 empty] | 8113.858 | 33.9711 | 9.4364 | 8984.6901 | 37.6171 | 10.4492 | 11324.8783 | 47.415 | 13.1708
23 | [13 empty] | 8113.858 | 33.9711 | 9.4364 | 8984.6901 | 37.6171 | 10.4492 | 11324.8783 | 47.415 | 13.1708
24 | [13 empty] | 8113.858 | 33.9711 | 9.4364 | 8984.6901 | 37.6171 | 10.4492 | 11324.8783 | 47.415 | 13.1708
25 | [13 empty] | 8113.858 | 33.9711 | 9.4364 | 8984.6901 | 37.6171 | 10.4492 | 11324.8783 | 47.415 | 13.1708
26 | 89.5859 | 4.8745 | 0.8593 | 0.0875 | 0.1248 | 0.0022 | 0.0336 | 0.0246 | 0.0409 | 0.0036 | 1.3598 | 3.0032 | 0.7551 | 8113.5952 | 33.97 | 9.4361 | 8985.3828 | 37.62 | 10.45 | 11349.9572 | 47.52 | 13.2 | -11.4 | -11.9 | менше 0,006 | менше 0,02 | відсутні
27 | [13 empty] | 8113.5952 | 33.97 | 9.4361 | 8985.3828 | 37.62 | 10.45 | 11349.9572 | 47.52 | 13.2
28 | [13 empty] | 8113.5952 | 33.97 | 9.4361 | 8985.3828 | 37.62 | 10.45 | 11349.9572 | 47.52 | 13.2
29 | [13 empty] | 8113.5952 | 33.97 | 9.4361 | 8985.3828 | 37.62 | 10.45 | 11349.9572 | 47.52 | 13.2
30 | [13 empty] | 8113.5952 | 33.97 | 9.4361 | 8985.3828 | 37.62 | 10.45 | 11349.9572 | 47.52 | 13.2
31
Рівень одоризації відповідає чинним нормативним документам | [13 empty] | 8116.5091 | 33.9822 | 9.4395 | 8987.0786 | 37.6271 | 10.452
Середньозважене значення теплоти згоряння:
| Головний інженер Яготинського ЛВУМГ | [8 empty] | Приймак М.А. | [10 empty] | 2018-12-03
|  | Підрозділу підприємства, якому підпорядкована лабораторія | [8 empty] | прізвище | [5 empty] | підпис |  |  |  | дата
| Завідувач ВХАЛ | [8 empty] | Бугера Т.О. | [10 empty] | 2018-12-03
|  | Лабораторія, де здійснювалось вимірювання газу | [8 empty] | прізвище | [5 empty] | підпис |  |  |  | дата
| Начальник служби ГВ і М | [8 empty] | Калитюк О.А. | [10 empty] | 2018-12-03
|  | Підрозділу, відповідального за облік газу за маршрутом | [8 empty] | прізвище | [5 empty] | підпис |  |  |  | дата

## додаток
Додаток до Паспорту фізико-хімічних показників природного газу. Маршрут №42
Область | ГРС, прямий споживач | Cередньозважене значення вищої теплоти згоряння
|  | ккал/м³ | МДж/м³ | кВт*год./м³
Маршрут №42 |  | 8987.0786 | 37.6271 | 10.452
Київська | Згурівка (Київська обл.) | 8987.198 | 37.6276 | 10.4521
Київська | Сотниківка | 8986.8397 | 37.6261 | 10.4517
Київська | Сулимівка (Київська обл.) | 8986.9591 | 37.6266 | 10.4518
Головний інженер Яготинського ЛВУМГ |  | Приймак М.А. |  |  | 2018-12-03
Підрозділу підприємства, якому підпорядкована лабораторія |  | прізвище |  | підпис | дата
Завідувач ВХАЛ |  | Бугера Т.О. |  |  | 2018-12-03
Лабораторія, де здійснювалось вимірювання газу |  | прізвище |  | підпис | дата
Начальник служби ГВ і М |  | Калитюк О.А. |  |  | 2018-12-03
Підрозділу, відповідального за облік газу за маршрутом |  | прізвище |  | підпис | дата