## паспорт
АТ "Укртрансгаз" | [5 empty] | ПАСПОРТ ФІЗИКО-ХІМІЧНИХ ПОКАЗНИКІВ ПРИРОДНОГО ГАЗУ №43 | [18 empty] | Маршрут №43
Філія "УМГ "КИЇВТРАНСГАЗ" | [5 empty] | переданого Яготинським ЛВУМГ та прийнятого ПАТ "Київоблгаз"
Яготинське ЛВУМГ
Вимірювальна хіміко-аналітична лабораторія
по газопроводу "Шебелинка-Диканька-Київ"
Свідоцтво № 70А-100-15 чинне до 31.12.2018р. | [20 empty] | за період з 01.11.2018р. по 30.11.2018р.
Число місяця | Компонентний склад, % мол. | [11 empty] | Фізико-хімічні показники газу обчислені на основі компонентного складу, 101,325 кПа | [9 empty] | Температура точки роси вологи (Р = 3.92 МПа), °С | Температура точки роси вуглеводнів, °С | Масова концентрація сірководню, г/м3 | Масова концентрація меркаптанової сірки, г/м3 | Маса механічних домішок, г/м3
[13 empty] | Густина абсолютна, кг/м3,при 20 ºС, | Температура вимірювання/згоряння при 20/25°С
| метан, С1 | етан, С2 | пропан, С3 | ізо-бутан, і-С4 | н-бутан, н-С4 | нео-пентан, нео-С5 | ізо-пентан, і-С5 | н-пентан, н-С5 | гексани та вищі, С6+ | кисень, О2 | азот, N2 | діоксид вуглецю, CО2 |  | Теплота згоряння нижча |  |  | Теплота згоряння вища |  |  | Число Воббе вище
[14 empty] | ккал/м3 | МДж/м3 | кВт⋅год/м3 | ккал/м3 | МДж/м3 | кВт⋅год/м3 | ккал/м3 | МДж/м3 | кВт⋅год/м3
1 | [13 empty] | 8211.6176 | 34.3804 | 9.5501 | 9091.4781 | 38.0642 | 10.5734 | 11501.4571 | 48.1543 | 13.3762
2 | [13 empty] | 8211.6176 | 34.3804 | 9.5501 | 9091.4781 | 38.0642 | 10.5734 | 11501.4571 | 48.1543 | 13.3762
3 | [13 empty] | 8211.6176 | 34.3804 | 9.5501 | 9091.4781 | 38.0642 | 10.5734 | 11501.4571 | 48.1543 | 13.3762
4 | [13 empty] | 8211.6176 | 34.3804 | 9.5501 | 9091.4781 | 38.0642 | 10.5734 | 11501.4571 | 48.1543 | 13.3762
5 | 89.4063 | 5.0104 | 1.0641 | 0.1226 | 0.1879 | 0.0024 | 0.0468 | 0.0359 | 0.0595 | 0.0037 | 1.68 | 2.3803 | 0.7555 | 8201.9682 | 34.34 | 9.5389 | 9080.9211 | 38.02 | 10.5611 | 11466.9917 | 48.01 | 13.3361 | -11.1 | -10
6 | [13 empty] | 8201.9682 | 34.34 | 9.5389 | 9080.9211 | 38.02 | 10.5611 | 11466.9917 | 48.01 | 13.3361
7 | [13 empty] | 8201.9682 | 34.34 | 9.5389 | 9080.9211 | 38.02 | 10.5611 | 11466.9917 | 48.01 | 13.3361
8 | [13 empty] | 8201.9682 | 34.34 | 9.5389 | 9080.9211 | 38.02 | 10.5611 | 11466.9917 | 48.01 | 13.3361
9 | [13 empty] | 8201.9682 | 34.34 | 9.5389 | 9080.9211 | 38.02 | 10.5611 | 11466.9917 | 48.01 | 13.3361
10 | [13 empty] | 8201.9682 | 34.34 | 9.5389 | 9080.9211 | 38.02 | 10.5611 | 11466.9917 | 48.01 | 13.3361
11 | [13 empty] | 8201.9682 | 34.34 | 9.5389 | 9080.9211 | 38.02 | 10.5611 | 11466.9917 | 48.01 | 13.3361
12 | 89.4096 | 5.0349 | 1.0442 | 0.1146 | 0.1754 | 0.0026 | 0.048 | 0.0358 | 0.0607 | 0.004 | 1.6861 | 2.3839 | 0.7552 | 8197.6929 | 34.3221 | 9.5339 | 9075.9292 | 37.9991 | 10.5553 | 11462.0237 | 47.9892 | 13.3303 | -12.1 | -12
13 | [13 empty] | 8197.6929 | 34.3221 | 9.5339 | 9075.9292 | 37.9991 | 10.5553 | 11462.0237 | 47.9892 | 13.3303
14 | [13 empty] | 8197.6929 | 34.3221 | 9.5339 | 9075.9292 | 37.9991 | 10.5553 | 11462.0237 | 47.9892 | 13.3303
15 | [13 empty] | 8197.6929 | 34.3221 | 9.5339 | 9075.9292 | 37.9991 | 10.5553 | 11462.0237 | 47.9892 | 13.3303
16 | [13 empty] | 8197.6929 | 34.3221 | 9.5339 | 9075.9292 | 37.9991 | 10.5553 | 11462.0237 | 47.9892 | 13.3303
17 | [13 empty] | 8197.6929 | 34.3221 | 9.5339 | 9075.9292 | 37.9991 | 10.5553 | 11462.0237 | 47.9892 | 13.3303
18 | [13 empty] | 8197.6929 | 34.3221 | 9.5339 | 9075.9292 | 37.9991 | 10.5553 | 11462.0237 | 47.9892 | 13.3303
19 | 90.5618 | 4.5279 | 0.9639 | 0.1135 | 0.1644 | 0.0018 | 0.0399 | 0.0296 | 0.0476 | 0.0044 | 1.5432 | 2.0021 | 0.7451 | 8187.7569 | 34.2805 | 9.5224 | 9066.877 | 37.9612 | 10.5448 | 11527.5391 | 48.2635 | 13.4065 | -14.8 | -14.3
20 | [13 empty] | 8187.7569 | 34.2805 | 9.5224 | 9066.877 | 37.9612 | 10.5448 | 11527.5391 | 48.2635 | 13.4065
21 | [13 empty] | 8187.7569 | 34.2805 | 9.5224 | 9066.877 | 37.9612 | 10.5448 | 11527.5391 | 48.2635 | 13.4065
22 | [13 empty] | 8187.7569 | 34.2805 | 9.5224 | 9066.877 | 37.9612 | 10.5448 | 11527.5391 | 48.2635 | 13.4065
23 | [13 empty] | 8187.7569 | 34.2805 | 9.5224 | 9066.877 | 37.9612 | 10.5448 | 11527.5391 | 48.2635 | 13.4065
24 | [13 empty] | 8187.7569 | 34.2805 | 9.5224 | 9066.877 | 37.9612 | 10.5448 | 11527.5391 | 48.2635 | 13.4065
25 | [13 empty] | 8187.7569 | 34.2805 | 9.5224 | 9066.877 | 37.9612 | 10.5448 | 11527.5391 | 48.2635 | 13.4065
26 | 90.8337 | 4.3957 | 0.9773 | 0.1109 | 0.1595 | 0.0018 | 0.042 | 0.0307 | 0.0451 | 0.0045 | 1.5207 | 1.8782 | 0.7428 | 8192.4144 | 34.3 | 9.5278 | 9071.3673 | 37.98 | 10.55 | 11550.5877 | 48.36 | 13.4333 | -13.5 | -13.1 | менше 0,006 | менше 0,02 | відсутні
27 | [13 empty] | 8192.4144 | 34.3 | 9.5278 | 9071.3673 | 37.98 | 10.55 | 11550.5877 | 48.36 | 13.4333
28 | [13 empty] | 8192.4144 | 34.3 | 9.5278 | 9071.3673 | 37.98 | 10.55 | 11550.5877 | 48.36 | 13.4333
29 | [13 empty] | 8192.4144 | 34.3 | 9.5278 | 9071.3673 | 37.98 | 10.55 | 11550.5877 | 48.36 | 13.4333
30 | [13 empty] | 8192.4144 | 34.3 | 9.5278 | 9071.3673 | 37.98 | 10.55 | 11550.5877 | 48.36 | 13.4333
31
Рівень одоризації відповідає чинним нормативним документам | [13 empty] | 8195.6149 | 34.3134 | 9.5315 | 9074.4962 | 37.9931 | 10.5536
Середньозважене значення теплоти згоряння:
| Головний інженер Яготинського ЛВУМГ | [8 empty] | Приймак М.А. | [10 empty] | 2018-12-03
|  | Підрозділу підприємства, якому підпорядкована лабораторія | [8 empty] | прізвище | [5 empty] | підпис |  |  |  | дата
| Завідувач ВХАЛ | [8 empty] | Бугера Т.О. | [10 empty] | 2018-12-03
|  | Лабораторія, де здійснювалось вимірювання газу | [8 empty] | прізвище | [5 empty] | підпис |  |  |  | дата
| Начальник служби ГВ і М | [8 empty] | Калитюк О.А. | [10 empty] | 2018-12-03
|  | Підрозділу, відповідального за облік газу за маршрутом | [8 empty] | прізвище | [5 empty] | підпис |  |  |  | дата

## додаток
Додаток до Паспорту фізико-хімічних показників природного газу. Маршрут № 43
Область | ГРС, прямий споживач | Cередньозважене значення вищої теплоти згоряння
|  | ккал/м³ | МДж/м³ | кВт*год./м³
Маршрут №43 |  | 9074.4962 | 37.9931 | 10.5536
Київська | Іванків (Ягот.) | 9074.7111 | 37.994 | 10.5539
Київська | АГНКС Бориспіль | 9076.0964 | 37.9998 | 10.5555
Київська | Баришівка | 9074.5917 | 37.9935 | 10.5538
Київська | Березань | 9074.95 | 37.995 | 10.5542
Київська | Кучаків | 9074.4006 | 37.9927 | 10.5535
Київська | Лукаші (н) | 9075.356 | 37.9967 | 10.5546
Київська | Мартусівка | 9074.4723 | 37.993 | 10.5536
Київська | Морозівка | 9074.4723 | 37.993 | 10.5536
Київська | Нечипорівка (Київська обл.) | 9075.5949 | 37.9977 | 10.5549
Київська | Семенівка | 9075.6187 | 37.9978 | 10.5549
Київська | Старинська | 9074.4006 | 37.9927 | 10.5535
Київська | Стріла | 9070.9374 | 37.9782 | 10.5495
Київська | Студеники/ Жовтневе (Ягот.) | 9075.3321 | 37.9966 | 10.5546
Київська | Яготин | 9075.3799 | 37.9968 | 10.5547
Головний інженер Яготинського ЛВУМГ |  | Приймак М.А. |  |  | 2018-12-03
Підрозділу підприємства, якому підпорядкована лабораторія |  | прізвище |  | підпис | дата
Завідувач ВХАЛ |  | Бугера Т.О. |  |  | 2018-12-03
Лабораторія, де здійснювалось вимірювання газу |  | прізвище |  | підпис | дата
Начальник служби ГВ і М |  | Калитюк О.А. |  |  | 2018-12-03
Підрозділу, відповідального за облік газу за маршрутом |  | прізвище |  | підпис | дата