## паспорт
АТ "Укртрансгаз" | [5 empty] | ПАСПОРТ ФІЗИКО-ХІМІЧНИХ ПОКАЗНИКІВ ПРИРОДНОГО ГАЗУ №44 | [18 empty] | Маршрут №44
Філія "УМГ "КИЇВТРАНСГАЗ" | [5 empty] | переданого Яготинським ЛВУМГ та прийнятого ПАТ "Київоблгаз"
Яготинське ЛВУМГ
Вимірювальна хіміко-аналітична лабораторія
по газопроводу "Єфремівка-Диканька-Київ" (ЄДК)
Свідоцтво № 70А-100-15 чинне до 31.12.2018р. | [20 empty] | за період з 01.11.2018р. по 30.11.2018р.
Число місяця | Компонентний склад, % мол. | [11 empty] | Фізико-хімічні показники газу обчислені на основі компонентного складу, 101,325 кПа | [9 empty] | Температура точки роси вологи (Р = 3.92 МПа), °С | Температура точки роси вуглеводнів, °С | Масова концентрація сірководню, г/м3 | Масова концентрація меркаптанової сірки, г/м3 | Маса механічних домішок, г/м3
[13 empty] | Густина абсолютна, кг/м3,при 20 ºС, | Температура вимірювання/згоряння при 20/25°С
| метан, С1 | етан, С2 | пропан, С3 | ізо-бутан, і-С4 | н-бутан, н-С4 | нео-пентан, нео-С5 | ізо-пентан, і-С5 | н-пентан, н-С5 | гексани та вищі, С6+ | кисень, О2 | азот, N2 | діоксид вуглецю, CО2 |  | Теплота згоряння нижча |  |  | Теплота згоряння вища |  |  | Число Воббе вище
[14 empty] | ккал/м3 | МДж/м3 | кВт⋅год/м3 | ккал/м3 | МДж/м3 | кВт⋅год/м3 | ккал/м3 | МДж/м3 | кВт⋅год/м3
1 | [13 empty] | 8164.1589 | 34.1817 | 9.4949 | 9039.4097 | 37.8462 | 10.5128 | 11406.6831 | 47.7575 | 13.266
2 | [13 empty] | 8164.1589 | 34.1817 | 9.4949 | 9039.4097 | 37.8462 | 10.5128 | 11406.6831 | 47.7575 | 13.266
3 | [13 empty] | 8164.1589 | 34.1817 | 9.4949 | 9039.4097 | 37.8462 | 10.5128 | 11406.6831 | 47.7575 | 13.266
4 | [13 empty] | 8164.1589 | 34.1817 | 9.4949 | 9039.4097 | 37.8462 | 10.5128 | 11406.6831 | 47.7575 | 13.266
5 | 89.0618 | 5.1522 | 0.9975 | 0.1087 | 0.165 | 0.0017 | 0.0407 | 0.0318 | 0.0565 | 0.0035 | 1.5824 | 2.7983 | 0.7589 | 8166.1413 | 34.19 | 9.4972 | 9042.7058 | 37.86 | 10.5167 | 11390.561 | 47.69 | 13.2472 | -8.4 | -7.7
6 | [13 empty] | 8166.1413 | 34.19 | 9.4972 | 9042.7058 | 37.86 | 10.5167 | 11390.561 | 47.69 | 13.2472
7 | [13 empty] | 8166.1413 | 34.19 | 9.4972 | 9042.7058 | 37.86 | 10.5167 | 11390.561 | 47.69 | 13.2472
8 | [13 empty] | 8166.1413 | 34.19 | 9.4972 | 9042.7058 | 37.86 | 10.5167 | 11390.561 | 47.69 | 13.2472
9 | [13 empty] | 8166.1413 | 34.19 | 9.4972 | 9042.7058 | 37.86 | 10.5167 | 11390.561 | 47.69 | 13.2472
10 | [13 empty] | 8166.1413 | 34.19 | 9.4972 | 9042.7058 | 37.86 | 10.5167 | 11390.561 | 47.69 | 13.2472
11 | [13 empty] | 8166.1413 | 34.19 | 9.4972 | 9042.7058 | 37.86 | 10.5167 | 11390.561 | 47.69 | 13.2472
12 | 89.0631 | 5.138 | 0.9759 | 0.1059 | 0.1594 | 0.0019 | 0.0413 | 0.0308 | 0.0531 | 0.0038 | 1.5817 | 2.845 | 0.7589 | 8157.3518 | 34.1532 | 9.487 | 9031.5994 | 37.8135 | 10.5038 | 11378.1171 | 47.6379 | 13.2328 | -10.4 | -10
13 | [13 empty] | 8157.3518 | 34.1532 | 9.487 | 9031.5994 | 37.8135 | 10.5038 | 11378.1171 | 47.6379 | 13.2328
14 | [13 empty] | 8157.3518 | 34.1532 | 9.487 | 9031.5994 | 37.8135 | 10.5038 | 11378.1171 | 47.6379 | 13.2328
15 | [13 empty] | 8157.3518 | 34.1532 | 9.487 | 9031.5994 | 37.8135 | 10.5038 | 11378.1171 | 47.6379 | 13.2328
16 | [13 empty] | 8157.3518 | 34.1532 | 9.487 | 9031.5994 | 37.8135 | 10.5038 | 11378.1171 | 47.6379 | 13.2328
17 | [13 empty] | 8157.3518 | 34.1532 | 9.487 | 9031.5994 | 37.8135 | 10.5038 | 11378.1171 | 47.6379 | 13.2328
18 | [13 empty] | 8157.3518 | 34.1532 | 9.487 | 9031.5994 | 37.8135 | 10.5038 | 11378.1171 | 47.6379 | 13.2328
19 | 89.7964 | 4.8294 | 0.9769 | 0.1093 | 0.1617 | 0.0019 | 0.0397 | 0.0298 | 0.0487 | 0.0047 | 1.4944 | 2.507 | 0.7526 | 8171.0615 | 34.2106 | 9.5029 | 9047.6021 | 37.8805 | 10.5224 | 11445.615 | 47.9205 | 13.3113 | -12.3 | -11
20 | [13 empty] | 8171.0615 | 34.2106 | 9.5029 | 9047.6021 | 37.8805 | 10.5224 | 11445.615 | 47.9205 | 13.3113
21 | [13 empty] | 8171.0615 | 34.2106 | 9.5029 | 9047.6021 | 37.8805 | 10.5224 | 11445.615 | 47.9205 | 13.3113
22 | [13 empty] | 8171.0615 | 34.2106 | 9.5029 | 9047.6021 | 37.8805 | 10.5224 | 11445.615 | 47.9205 | 13.3113
23 | [13 empty] | 8171.0615 | 34.2106 | 9.5029 | 9047.6021 | 37.8805 | 10.5224 | 11445.615 | 47.9205 | 13.3113
24 | [13 empty] | 8171.0615 | 34.2106 | 9.5029 | 9047.6021 | 37.8805 | 10.5224 | 11445.615 | 47.9205 | 13.3113
25 | [13 empty] | 8171.0615 | 34.2106 | 9.5029 | 9047.6021 | 37.8805 | 10.5224 | 11445.615 | 47.9205 | 13.3113
26 | 89.5098 | 4.8955 | 0.9771 | 0.1087 | 0.1621 | 0.0016 | 0.0428 | 0.0318 | 0.0514 | 0.0048 | 1.6728 | 2.5417 | 0.7545 | 8158.9759 | 34.16 | 9.4889 | 9035.5404 | 37.83 | 10.5083 | 11416.834 | 47.8 | 13.2778 | -11.9 | -11 | менше 0,006 | менше 0,02 | відсутні
27 | [13 empty] | 8158.9759 | 34.16 | 9.4889 | 9035.5404 | 37.83 | 10.5083 | 11416.834 | 47.8 | 13.2778
28 | [13 empty] | 8158.9759 | 34.16 | 9.4889 | 9035.5404 | 37.83 | 10.5083 | 11416.834 | 47.8 | 13.2778
29 | [13 empty] | 8158.9759 | 34.16 | 9.4889 | 9035.5404 | 37.83 | 10.5083 | 11416.834 | 47.8 | 13.2778
30 | [13 empty] | 8158.9759 | 34.16 | 9.4889 | 9035.5404 | 37.83 | 10.5083 | 11416.834 | 47.8 | 13.2778
31
Рівень одоризації відповідає чинним нормативним документам | [13 empty] | 8163.6096 | 34.1794 | 9.4943 | 9039.4575 | 37.8464 | 10.5129
Середньозважене значення теплоти згоряння:
| Головний інженер Яготинського ЛВУМГ | [8 empty] | Приймак М.А. | [10 empty] | 2018-12-03
|  | Підрозділу підприємства, якому підпорядкована лабораторія | [8 empty] | прізвище | [5 empty] | підпис |  |  |  | дата
| Завідувач ВХАЛ | [8 empty] | Бугера Т.О. | [10 empty] | 2018-12-03
|  | Лабораторія, де здійснювалось вимірювання газу | [8 empty] | прізвище | [5 empty] | підпис |  |  |  | дата
| Начальник служби ГВ і М | [8 empty] | Калитюк О.А. | [10 empty] | 2018-12-03
|  | Підрозділу, відповідального за облік газу за маршрутом | [8 empty] | прізвище | [5 empty] | підпис |  |  |  | дата

## додаток
Додаток до Паспорту фізико-хімічних показників природного газу. Маршрут №44
Область | ГРС, прямий споживач | Cередньозважене значення вищої теплоти згоряння
|  | ккал/м³ | МДж/м³ | кВт*год./м³
Маршрут №44 |  | 9039.4575 | 37.8464 | 10.5129
Київська | АГНКС Пер.-Хмельницький | 9039.4336 | 37.8463 | 10.5129
Київська | Дівички | 9039.338 | 37.8459 | 10.5128
Київська | Пер.-Хмельницький | 9039.3858 | 37.8461 | 10.5128
Київська | Помоклі | 9039.5052 | 37.8466 | 10.5129
Київська | Соснова | 9039.6963 | 37.8474 | 10.5132
Київська | Хоцки (Київська обл.) | 9039.6247 | 37.8471 | 10.5131
Київська | Циблі | 9039.4097 | 37.8462 | 10.5128
Головний інженер Яготинського ЛВУМГ |  | Приймак М.А. |  |  | 2018-12-03
Підрозділу підприємства, якому підпорядкована лабораторія |  | прізвище |  | підпис | дата
Завідувач ВХАЛ |  | Бугера Т.О. |  |  | 2018-12-03
Лабораторія, де здійснювалось вимірювання газу |  | прізвище |  | підпис | дата
Начальник служби ГВ і М |  | Калитюк О.А. |  |  | 2018-12-03
Підрозділу, відповідального за облік газу за маршрутом |  | прізвище |  | підпис | дата