## паспорт
АТ "Укртрансгаз" | [5 empty] | ПАСПОРТ ФІЗИКО-ХІМІЧНИХ ПОКАЗНИКІВ ПРИРОДНОГО ГАЗУ №602 | [18 empty] | Маршрут №602
Філія "УМГ "ХАРКІВТРАНСГАЗ" | [5 empty] | переданого Первомайським ЛВУМГ та прийнятого ПАТ "Луганськгаз"
п/м КС Борова Первомайське ЛВУМГ
Вимірювальна хіміко-аналітична лабораторія
по газопроводу "Новопсков-Шебелинка"
Свідоцтво № 100-037/2013 дійсне до 24.10.2017 р. | [20 empty] | за період з 01.11.2018р. по 30.11.2018р.
Число місяця | Компонентний склад, % мол. | [11 empty] | Фізико-хімічні показники газу обчислені на основі компонентного складу, 101,325 кПа | [9 empty] | Температура точки роси вологи (Р = 3.92 МПа), °С | Температура точки роси вуглеводнів, °С | Масова концентрація сірководню, г/м3 | Масова концентрація меркаптанової сірки, г/м3 | Маса механічних домішок, г/м3
[13 empty] | Густина абсолютна, кг/м3,при 20 ºС, | Температура вимірювання/згоряння при 20/25°С
| метан, С1 | етан, С2 | пропан, С3 | ізо-бутан, і-С4 | н-бутан, н-С4 | нео-пентан, нео-С5 | ізо-пентан, і-С5 | н-пентан, н-С5 | гексани та вищі, С6+ | кисень, О2 | азот, N2 | діоксид вуглецю, CО2 |  | Теплота згоряння нижча |  |  | Теплота згоряння вища |  |  | Число Воббе вище
[14 empty] | ккал/м3 | МДж/м3 | кВт⋅год/м3 | ккал/м3 | МДж/м3 | кВт⋅год/м3 | ккал/м3 | МДж/м3 | кВт⋅год/м3
1 | [13 empty] | 8328.5565 | 34.87 | 9.6861 | 9224.2287 | 38.62 | 10.7278 | 11906.4681 | 49.85 | 13.8472
2 | 92.0568 | 3.3112 | 1.301 | 0.2314 | 0.3488 | 0.0059 | 0.1024 | 0.0629 | 0.0104 | 0.0036 | 1.969 | 0.5967 | 0.7342 | 8299.895 | 34.75 | 9.6528 | 9190.7902 | 38.48 | 10.6889 | 11771.2813 | 49.284 | 13.69
3 | [13 empty] | 8299.895 | 34.75 | 9.6528 | 9190.7902 | 38.48 | 10.6889 | 11771.2813 | 49.284 | 13.69
4 | [13 empty] | 8299.895 | 34.75 | 9.6528 | 9190.7902 | 38.48 | 10.6889 | 11771.2813 | 49.284 | 13.69
5 | 92.624 | 3.2611 | 1.2973 | 0.2149 | 0.3387 | 0.0062 | 0.1126 | 0.0718 | 0.0907 | 0.0033 | 1.465 | 0.5144 | 0.7328 | 8369.1603 | 35.04 | 9.7333 | 9264.8325 | 38.79 | 10.775 | 11878.7142 | 49.7338 | 13.8149
6 | [13 empty] | 8369.1603 | 35.04 | 9.7333 | 9264.8325 | 38.79 | 10.775 | 11878.7142 | 49.7338 | 13.8149
7 | 89.8537 | 3.5057 | 1.6363 | 0.3144 | 0.4759 | 0.0059 | 0.1539 | 0.1045 | 0.1175 | 0.0033 | 2.8868 | 0.942 | 0.7569 | 8347.6642 | 34.95 | 9.7083 | 9238.5594 | 38.68 | 10.7444 | 11653.2915 | 48.79 | 13.5528
8 | [13 empty] | 8347.6642 | 34.95 | 9.7083 | 9238.5594 | 38.68 | 10.7444 | 11653.2915 | 48.79 | 13.5528
9 | 91.2173 | 3.5005 | 1.4646 | 0.2479 | 0.3869 | 0.0064 | 0.1291 | 0.0843 | 0.0898 | 0.003 | 2.1651 | 0.705 | 0.7439 | 8354.8296 | 34.98 | 9.7167 | 9248.1132 | 38.72 | 10.7556 | 11767.9375 | 49.27 | 13.6861
10 | [13 empty] | 8354.8296 | 34.98 | 9.7167 | 9248.1132 | 38.72 | 10.7556 | 11767.9375 | 49.27 | 13.6861
11 | [13 empty] | 8354.8296 | 34.98 | 9.7167 | 9248.1132 | 38.72 | 10.7556 | 11767.9375 | 49.27 | 13.6861
12 | 87.7229 | 3.7485 | 1.8566 | 0.3238 | 0.5214 | 0.0059 | 0.1747 | 0.1012 | 0.0823 | 0.0043 | 4.2785 | 1.1798 | 0.771 | 8264.0681 | 34.6 | 9.6111 | 9143.0211 | 38.28 | 10.6333 | 11427.2238 | 47.8435 | 13.2899
13 | [13 empty] | 8264.0681 | 34.6 | 9.6111 | 9143.0211 | 38.28 | 10.6333 | 11427.2238 | 47.8435 | 13.2899
14 | 90.9895 | 3.4912 | 1.5804 | 0.274 | 0.423 | 0.0062 | 0.1381 | 0.0862 | 0.0862 | 0.003 | 2.2993 | 0.6229 | 0.7462 | 8378.7142 | 35.08 | 9.7444 | 9271.9978 | 38.82 | 10.7833 | 11780.1425 | 49.3211 | 13.7003
15 | [13 empty] | 8378.7142 | 35.08 | 9.7444 | 9271.9978 | 38.82 | 10.7833 | 11780.1425 | 49.3211 | 13.7003
16 | 93.8972 | 2.8313 | 0.6438 | 0.0661 | 0.076 | 0.0055 | 0.0402 | 0.0204 | 0.0936 | 0.0035 | 2.0595 | 0.2628 | 0.7125 | 8127.926 | 34.03 | 9.4528 | 9004.4904 | 37.7 | 10.4722 | 11708.226 | 49.02 | 13.6167
17 | [13 empty] | 8127.926 | 34.03 | 9.4528 | 9004.4904 | 37.7 | 10.4722 | 11708.226 | 49.02 | 13.6167
18 | [13 empty] | 8127.926 | 34.03 | 9.4528 | 9004.4904 | 37.7 | 10.4722 | 11708.226 | 49.02 | 13.6167
19 | 91.8484 | 3.6203 | 0.7531 | 0.0658 | 0.0959 | 0.0057 | 0.0647 | 0.0227 | 0.0504 | 0.0039 | 3.0789 | 0.3903 | 0.7247 | 8094.4876 | 33.89 | 9.4139 | 8968.6635 | 37.55 | 10.4306 | 11560.1416 | 48.4 | 13.4444
20 | [13 empty] | 8094.4876 | 33.89 | 9.4139 | 8968.6635 | 37.55 | 10.4306 | 11560.1416 | 48.4 | 13.4444
21 | 92.1824 | 3.3306 | 0.7955 | 0.0772 | 0.1095 | 0.0057 | 0.078 | 0.0257 | 0.0457 | 0.0123 | 2.9785 | 0.3589 | 0.7234 | 8099.2645 | 33.91 | 9.4194 | 8973.4405 | 37.57 | 10.4361 | 11578.0311 | 48.4749 | 13.4653
22 | [13 empty] | 8099.2645 | 33.91 | 9.4194 | 8973.4405 | 37.57 | 10.4361 | 11578.0311 | 48.4749 | 13.4653
23 | 91.6499 | 3.7121 | 0.7686 | 0.0597 | 0.0882 | 0.0066 | 0.0631 | 0.0225 | 0.0355 | 0.0045 | 3.0142 | 0.575 | 0.7265 | 8084.9337 | 33.85 | 9.4028 | 8956.7213 | 37.5 | 10.4167 | 11533.8685 | 48.29 | 13.4139
24 | [13 empty] | 8084.9337 | 33.85 | 9.4028 | 8956.7213 | 37.5 | 10.4167 | 11533.8685 | 48.29 | 13.4139
25 | [13 empty] | 8084.9337 | 33.85 | 9.4028 | 8956.7213 | 37.5 | 10.4167 | 11533.8685 | 48.29 | 13.4139
26 | 92.0984 | 3.4717 | 0.7409 | 0.0702 | 0.1028 | 0.0066 | 0.08 | 0.026 | 0.0253 | 0.005 | 2.9938 | 0.3794 | 0.723 | 8089.7106 | 33.87 | 9.4083 | 8963.8866 | 37.53 | 10.425 | 11568.9789 | 48.437 | 13.4547
27 | [13 empty] | 8089.7106 | 33.87 | 9.4083 | 8963.8866 | 37.53 | 10.425 | 11568.9789 | 48.437 | 13.4547
28 | 92.0717 | 3.5657 | 0.7589 | 0.0706 | 0.1046 | 0.0065 | 0.0697 | 0.0241 | 0.0234 | 0.0046 | 2.875 | 0.4254 | 0.7234 | 8101.6529 | 33.92 | 9.4222 | 8975.8289 | 37.58 | 10.4389 | 11581.6377 | 48.49 | 13.4694
29 | 91.8777 | 3.6134 | 0.7777 | 0.0742 | 0.1093 | 0.0069 | 0.0688 | 0.0245 | 0.0288 | 0.0044 | 2.9438 | 0.4705 | 0.7251 | 8101.6529 | 33.92 | 9.4222 | 8973.4405 | 37.57 | 10.4361 | 11566.3277 | 48.4259 | 13.4516
30 | [13 empty] | 8101.6529 | 33.92 | 9.4222 | 8973.4405 | 37.57 | 10.4361 | 11566.3277 | 48.4259 | 13.4516
31
Рівень одоризації відповідає чинним нормативним документам | [13 empty] | 8196.0926 | 34.3154 | 9.5321 | 9076.7174 | 38.0024 | 10.5562
Середньозважене значення теплоти згоряння:
| Головний інженер Первомайського ЛВУМГ | [8 empty] | Журавель І.В. | [10 empty] | 2018-12-03
|  | Підрозділу підприємства, якому підпорядкована лабораторія | [8 empty] | прізвище | [5 empty] | підпис |  |  |  | дата
| Начальник ВХАЛ | [8 empty] | Карапута В.М. | [10 empty] | 2018-12-03
|  | Лабораторія, де здійснювалось вимірювання газу | [8 empty] | прізвище | [5 empty] | підпис |  |  |  | дата
| Інженер І кат. групи газовимірювань та метрології | [8 empty] | Юрченко В.М. | [10 empty] | 2018-12-03
|  | Підрозділу, відповідального за облік газу за маршрутом | [8 empty] | прізвище | [5 empty] | підпис |  |  |  | дата

## додаток
Додаток до Паспорту фізико-хімічних показників природного газу. Маршрут №602
Область | ГРС, прямий споживач | Cередньозважене значення вищої теплоти згоряння
|  | ккал/м³ | МДж/м³ | кВт*год./м³
Маршрут №602 |  | 9076.7174 | 38.0024 | 10.5562
Луганська | ГРС м.Сватове | 9076.5741 | 38.0018 | 10.5561
Луганська | ГРС с.Коломийчиха | 9084.1217 | 38.0334 | 10.5648
Луганська | ГРС с.Коноплянівка | 9077.5534 | 38.0059 | 10.5572
Луганська | ГРС с.Попівка | 9075.1649 | 37.9959 | 10.5544
Головний інженер Первомайського ЛВУМГ |  | Журавель І.В. |  |  | 2018-12-03
Підрозділу підприємства, якому підпорядкована лабораторія |  | прізвище |  | підпис | дата
Начальник ВХАЛ |  | Карапута В.М. |  |  | 2018-12-03
Лабораторія, де здійснювалось вимірювання газу |  | прізвище |  | підпис | дата
Інженер І кат. групи газовимірювань та метрології |  | Юрченко В.М. |  |  | 2018-12-03
Підрозділу, відповідального за облік газу за маршрутом |  | прізвище |  | підпис | дата