## паспорт
АТ "Укртрансгаз" | [5 empty] | ПАСПОРТ ФІЗИКО-ХІМІЧНИХ ПОКАЗНИКІВ ПРИРОДНОГО ГАЗУ №618 | [18 empty] | Маршрут №618
Філія "УМГ "ХАРКІВТРАНСГАЗ" | [5 empty] | переданого Куп`янським ЛВУМГ та прийнятого ПАТ "Харківгазгаз", ПАТ "Луганськгаз", ДП "Укравтогаз"
Куп`янське ЛВУМГ
Вимірювальна хіміко-аналітична лабораторія
по газопроводу "Острогозьк - Шебелинка"
Свідоцтво № 100-360/2015 чинне до 20.12.2018 р. | [20 empty] | за період з 01.11.2018р. по 30.11.2018р.
Число місяця | Компонентний склад, % мол. | [11 empty] | Фізико-хімічні показники газу обчислені на основі компонентного складу, 101,325 кПа | [9 empty] | Температура точки роси вологи (Р = 3.92 МПа), °С | Температура точки роси вуглеводнів, °С | Масова концентрація сірководню, г/м3 | Масова концентрація меркаптанової сірки, г/м3 | Маса механічних домішок, г/м3
[13 empty] | Густина абсолютна, кг/м3,при 20 ºС, | Температура вимірювання/згоряння при 20/25°С
| метан, С1 | етан, С2 | пропан, С3 | ізо-бутан, і-С4 | н-бутан, н-С4 | нео-пентан, нео-С5 | ізо-пентан, і-С5 | н-пентан, н-С5 | гексани та вищі, С6+ | кисень, О2 | азот, N2 | діоксид вуглецю, CО2 |  | Теплота згоряння нижча |  |  | Теплота згоряння вища |  |  | Число Воббе вище
[14 empty] | ккал/м3 | МДж/м3 | кВт⋅год/м3 | ккал/м3 | МДж/м3 | кВт⋅год/м3 | ккал/м3 | МДж/м3 | кВт⋅год/м3
1 | 95.8926 | 2.2868 | 0.7031 | 0.1172 | 0.1128 | 0.0069 | 0.0325 | 0.0252 | 0.0064 | 0.0057 | 0.6301 | 0.1808 | 0.7009 | 8209.1336 | 34.37 | 9.5472 | 9100.0288 | 38.1 | 10.5833 | 11927.9642 | 49.94 | 13.8722 | -21.7 | -18.7
2 | 95.8653 | 2.3161 | 0.7101 | 0.1192 | 0.1143 | 0.0044 | 0.0246 | 0.0208 | 0.0072 | 0.0054 | 0.6281 | 0.1845 | 0.7009 | 8209.1336 | 34.37 | 9.5472 | 9097.6403 | 38.09 | 10.5806 | 11927.9642 | 49.94 | 13.8722 | -22.2 | -19
3 | [13 empty] | 8209.1336 | 34.37 | 9.5472 | 9097.6403 | 38.09 | 10.5806 | 11927.9642 | 49.94 | 13.8722
4 | [13 empty] | 8209.1336 | 34.37 | 9.5472 | 9097.6403 | 38.09 | 10.5806 | 11927.9642 | 49.94 | 13.8722
5 | 95.9059 | 2.2848 | 0.6995 | 0.1158 | 0.1117 | 0.0071 | 0.0247 | 0.0189 | 0.0065 | 0.006 | 0.6379 | 0.1811 | 0.7005 | 8204.3567 | 34.35 | 9.5417 | 9092.8634 | 38.07 | 10.575 | 11923.1873 | 49.92 | 13.8667 | -20.8 | -16.3
6 | 95.9777 | 2.2491 | 0.6859 | 0.1129 | 0.1085 | 0.0069 | 0.0236 | 0.0192 | 0.0064 | 0.0057 | 0.6266 | 0.1776 | 0.6999 | 8199.5797 | 34.33 | 9.5361 | 9088.0865 | 38.05 | 10.5694 | 11923.1873 | 49.92 | 13.8667 | -24.1 | -20.32 | 0,0004 | 0,0034
7 | 95.929 | 2.2725 | 0.6912 | 0.1138 | 0.1096 | 0.0053 | 0.0367 | 0.0231 | 0.0066 | 0.0055 | 0.626 | 0.1806 | 0.7006 | 8206.7451 | 34.36 | 9.5444 | 9095.2519 | 38.08 | 10.5778 | 11925.5758 | 49.93 | 13.8694 | -23.9 | -20.3 |  |  | 0,0
8 | 95.9616 | 2.2631 | 0.6916 | 0.1132 | 0.1075 | 0.0086 | 0.0216 | 0.0168 | 0.0059 | 0.0056 | 0.6238 | 0.1807 | 0.7 | 8201.9682 | 34.34 | 9.5389 | 9090.475 | 38.06 | 10.5722 | 11923.1873 | 49.92 | 13.8667 | -23.7 | -20.2
9 | 95.946 | 2.2697 | 0.694 | 0.1121 | 0.1072 | 0.0065 | 0.029 | 0.0207 | 0.0058 | 0.006 | 0.62 | 0.1828 | 0.7003 | 8204.3567 | 34.35 | 9.5417 | 9092.8634 | 38.07 | 10.575 | 11925.5758 | 49.93 | 13.8694 | -23.1 | -20.1
10 | [13 empty] | 8204.3567 | 34.35 | 9.5417 | 9092.8634 | 38.07 | 10.575 | 11925.5758 | 49.93 | 13.8694
11 | [13 empty] | 8204.3567 | 34.35 | 9.5417 | 9092.8634 | 38.07 | 10.575 | 11925.5758 | 49.93 | 13.8694
12 | 95.9905 | 2.2209 | 0.679 | 0.1118 | 0.1072 | 0.0049 | 0.0387 | 0.0219 | 0.0058 | 0.006 | 0.638 | 0.1753 | 0.7 | 8199.5797 | 34.33 | 9.5361 | 9088.0865 | 38.05 | 10.5694 | 11923.1873 | 49.92 | 13.8667 | -22.5 | -18.4
13 | 96.013 | 2.2186 | 0.6772 | 0.1103 | 0.1063 | 0.0055 | 0.0262 | 0.0195 | 0.0064 | 0.006 | 0.6354 | 0.1757 | 0.6996 | 8197.1913 | 34.32 | 9.5333 | 9085.698 | 38.04 | 10.5667 | 11920.7989 | 49.91 | 13.8639 | -23.1 | -18.9
14 | 96.0931 | 2.1767 | 0.666 | 0.1078 | 0.1049 | 0.0063 | 0.0184 | 0.0162 | 0.0054 | 0.0053 | 0.6285 | 0.1717 | 0.6988 | 8190.0259 | 34.29 | 9.525 | 9078.5327 | 38.01 | 10.5583 | 11918.4104 | 49.9 | 13.8611 | -23.4 | -18.5
15 | 96.1578 | 2.1384 | 0.657 | 0.1073 | 0.1038 | 0.0054 | 0.0191 | 0.0174 | 0.0071 | 0.0055 | 0.6127 | 0.1683 | 0.6984 | 8187.6375 | 34.28 | 9.5222 | 9076.1442 | 38 | 10.5556 | 11918.4104 | 49.9 | 13.8611 | -23.5 | -18
16 | 96.137 | 2.105 | 0.646 | 0.1052 | 0.1028 | 0.0053 | 0.0159 | 0.0162 | 0.0078 | 0.0052 | 0.6836 | 0.1698 | 0.6983 | 8178.0836 | 34.24 | 9.5111 | 9064.2019 | 37.95 | 10.5417 | 11904.0797 | 49.84 | 13.8444 | -19.8 | -16.9
17 | [13 empty] | 8178.0836 | 34.24 | 9.5111 | 9064.2019 | 37.95 | 10.5417 | 11904.0797 | 49.84 | 13.8444
18 | [13 empty] | 8178.0836 | 34.24 | 9.5111 | 9064.2019 | 37.95 | 10.5417 | 11904.0797 | 49.84 | 13.8444
19 | 96.0062 | 2.1206 | 0.6459 | 0.1041 | 0.1039 | 0.005 | 0.0364 | 0.0213 | 0.0625 | 0.0053 | 0.7242 | 0.1646 | 0.7007 | 8199.5797 | 34.33 | 9.5361 | 9088.0865 | 38.05 | 10.5694 | 11913.6335 | 49.88 | 13.8556 | -19.6 | -17.1
20 | 96.3784 | 1.939 | 0.5888 | 0.0956 | 0.0949 | 0.0055 | 0.0266 | 0.0185 | 0.0068 | 0.006 | 0.6902 | 0.1496 | 0.6964 | 8161.3644 | 34.17 | 9.4917 | 9047.4827 | 37.88 | 10.5222 | 11896.9143 | 49.81 | 13.8361 | -19.9 | -17
21 | 96.1019 | 2.0806 | 0.6166 | 0.098 | 0.0981 | 0.006 | 0.0256 | 0.0212 | 0.015 | 0.0052 | 0.7751 | 0.1567 | 0.6985 | 8170.9182 | 34.21 | 9.5028 | 9057.0365 | 37.92 | 10.5333 | 11892.1374 | 49.79 | 13.8306 | -19.3 | -17.4 | 0,0004 | 0,0035
22 | 96.3864 | 1.9418 | 0.5963 | 0.0974 | 0.0951 | 0.003 | 0.0354 | 0.0337 | 0.0093 | 0.0053 | 0.6497 | 0.1467 | 0.6969 | 8170.9182 | 34.21 | 9.5028 | 9059.425 | 37.93 | 10.5361 | 11908.8566 | 49.86 | 13.85 | -20 | -17.8
23 | 96.2186 | 2.0667 | 0.6434 | 0.1048 | 0.1026 | 0.0054 | 0.0163 | 0.0161 | 0.0099 | 0.0053 | 0.6515 | 0.1592 | 0.6978 | 8178.0836 | 34.24 | 9.5111 | 9066.5904 | 37.96 | 10.5444 | 11911.245 | 49.87 | 13.8528 | -20.1 | -17
24 | [13 empty] | 8178.0836 | 34.24 | 9.5111 | 9064.2019 | 37.95 | 10.5417 | 11911.245 | 49.87 | 13.8528
25 | [13 empty] | 8178.0836 | 34.24 | 9.5111 | 9066.5904 | 37.96 | 10.5444 | 11911.245 | 49.87 | 13.8528
26 | 96.3352 | 1.9792 | 0.6074 | 0.099 | 0.0974 | 0.0063 | 0.027 | 0.0173 | 0.0073 | 0.0054 | 0.665 | 0.1535 | 0.6969 | 8168.5298 | 34.2 | 9.5 | 9054.6481 | 37.91 | 10.5306 | 11904.0797 | 49.84 | 13.8444 | -20.1 | -17
27 | 96.2719 | 2.0111 | 0.6246 | 0.1053 | 0.1044 | 0.0051 | 0.0204 | 0.0195 | 0.0071 | 0.006 | 0.672 | 0.1526 | 0.6974 | 8173.3067 | 34.22 | 9.5056 | 9059.425 | 37.93 | 10.5361 | 11906.4681 | 49.85 | 13.8472 | -19.8 | -16.6
28 | 96.2339 | 2.0448 | 0.6347 | 0.1051 | 0.1036 | 0.007 | 0.0184 | 0.0163 | 0.008 | 0.0058 | 0.6653 | 0.1571 | 0.6977 | 8175.6952 | 34.23 | 9.5083 | 9061.8134 | 37.94 | 10.5389 | 11906.4681 | 49.85 | 13.8472 | -20.1 | -16.7 |  |  | 0,0
29 | 96.2308 | 2.0427 | 0.6294 | 0.1025 | 0.1001 | 0.0059 | 0.0165 | 0.0172 | 0.0092 | 0.0067 | 0.6829 | 0.1561 | 0.6976 | 8173.3067 | 34.22 | 9.5056 | 9059.425 | 37.93 | 10.5361 | 11904.0797 | 49.84 | 13.8444 | -20.2 | -17.5
30 | 95.9967 | 2.1268 | 0.649 | 0.1048 | 0.1066 | 0.007 | 0.0181 | 0.0172 | 0.0072 | 0.0059 | 0.7874 | 0.1734 | 0.6992 | 8173.3067 | 34.22 | 9.5056 | 9059.425 | 37.93 | 10.5361 | 11889.7489 | 49.78 | 13.8278 | -21.5 | -18.2
31
Рівень одоризації відповідає чинним нормативним документам | [13 empty] | 8186.7776 | 34.2764 | 9.5212 | 9074.3529 | 37.9925 | 10.5535
Середньозважене значення теплоти згоряння:
| Начальник Куп`янского ЛВУМГ | [8 empty] | Зикін М.В. | [10 empty] | 2018-12-03
|  | Підрозділу підприємства, якому підпорядкована лабораторія | [8 empty] | прізвище | [5 empty] | підпис |  |  |  | дата
| Завідувач ВХАЛ | [8 empty] | Носачова Л.М. | [10 empty] | 2018-12-03
|  | Лабораторія, де здійснювалось вимірювання газу | [8 empty] | прізвище | [5 empty] | підпис |  |  |  | дата
| Інженер провідний з метрології | [8 empty] | Пець А.Л. | [10 empty] | 2018-12-03
|  | Підрозділу, відповідального за облік газу за маршрутом | [8 empty] | прізвище | [5 empty] | підпис |  |  |  | дата

## додаток
Додаток до Паспорту фізико-хімічних показників природного газу. Маршрут №618
Область | ГРС, прямий споживач | Cередньозважене значення вищої теплоти згоряння
|  | ккал/м³ | МДж/м³ | кВт*год./м³
Маршрут №618 |  | 9074.3529 | 37.9925 | 10.5535
Луганська | ГРС смт.Троїцьке | 9073.7557 | 37.99 | 10.5528
Харківська | ГРС АГНКС м.Куп`янськ | 9076.598 | 38.0019 | 10.5561
Харківська | ГРС с.Волохiв Яр | 9073.5647 | 37.9892 | 10.5526
Харківська | ГРС с.Моначинiвка | 9073.899 | 37.9906 | 10.5529
Харківська | ГРС с.Шипувате | 9073.5885 | 37.9893 | 10.5526
Харківська | ГРС смт.Великий Бурлук | 9075.3082 | 37.9965 | 10.5546
Харківська | ГРС смт.Дворiчна | 9074.6872 | 37.9939 | 10.5539
Харківська | ГРС смт.Шевченкове | 9074.2812 | 37.9922 | 10.5534
Харківська | ГРС-1 м.Куп`янськ | 9073.8513 | 37.9904 | 10.5529
Харківська | ГРС-2 м.Куп`янськ | 9074.52 | 37.9932 | 10.5537
Начальник Куп`янского ЛВУМГ |  | Зикін М.В. |  |  | 2018-12-03
Підрозділу підприємства, якому підпорядкована лабораторія |  | прізвище |  | підпис | дата
Завідувач ВХАЛ |  | Носачова Л.М. |  |  | 2018-12-03
Лабораторія, де здійснювалось вимірювання газу |  | прізвище |  | підпис | дата
Інженер провідний з метрології |  | Пець А.Л. |  |  | 2018-12-03
Підрозділу, відповідального за облік газу за маршрутом |  | прізвище |  | підпис | дата