## паспорт
АТ "Укртрансгаз" | [5 empty] | ПАСПОРТ ФІЗИКО-ХІМІЧНИХ ПОКАЗНИКІВ ПРИРОДНОГО ГАЗУ №623 | [18 empty] | Маршрут №623
Філія "УМГ "Харківтрансгаз" | [5 empty] | переданого Сєвєродонецьким ЛВУМГ та прийнятого ПАТ "Луганськгаз"
Новопсковський п/м Сєвєродонецьке ЛВУМГ
Вимірювальна хіміко-аналітична лабораторія
по газопроводу "Новопсков - Аксай - Моздок"
Свідоцтво № РЬ 417/2014 чинне до 31.12.2018 р. | [20 empty] | за період з 01.11.2018р. по 30.11.2018р.
Число місяця | Компонентний склад, % мол. | [11 empty] | Фізико-хімічні показники газу обчислені на основі компонентного складу, 101,325 кПа | [9 empty] | Температура точки роси вологи (Р = 3.92 МПа), °С | Температура точки роси вуглеводнів, °С | Масова концентрація сірководню, г/м3 | Масова концентрація меркаптанової сірки, г/м3 | Маса механічних домішок, г/м3
[13 empty] | Густина абсолютна, кг/м3,при 20 ºС, | Температура вимірювання/згоряння при 20/25°С
| метан, С1 | етан, С2 | пропан, С3 | ізо-бутан, і-С4 | н-бутан, н-С4 | нео-пентан, нео-С5 | ізо-пентан, і-С5 | н-пентан, н-С5 | гексани та вищі, С6+ | кисень, О2 | азот, N2 | діоксид вуглецю, CО2 |  | Теплота згоряння нижча |  |  | Теплота згоряння вища |  |  | Число Воббе вище
[14 empty] | ккал/м3 | МДж/м3 | кВт⋅год/м3 | ккал/м3 | МДж/м3 | кВт⋅год/м3 | ккал/м3 | МДж/м3 | кВт⋅год/м3
1 | [13 empty] | 8342.8873 | 34.93 | 9.7028 | 9238.5594 | 38.68 | 10.7444 | 11896.9143 | 49.81 | 13.8361
2 | [13 empty] | 8342.8873 | 34.93 | 9.7028 | 9238.5594 | 38.68 | 10.7444 | 11896.9143 | 49.81 | 13.8361
3 | [13 empty] | 8342.8873 | 34.93 | 9.7028 | 9238.5594 | 38.68 | 10.7444 | 11896.9143 | 49.81 | 13.8361
4 | [13 empty] | 8342.8873 | 34.93 | 9.7028 | 9238.5594 | 38.68 | 10.7444 | 11896.9143 | 49.81 | 13.8361
5 | [13 empty] | 8342.8873 | 34.93 | 9.7028 | 9238.5594 | 38.68 | 10.7444 | 11896.9143 | 49.81 | 13.8361
6 | 92.3063 | 4.0715 | 1.0623 | 0.1441 | 0.2461 | 0.01 | 0.0728 | 0.0565 | 0.1481 | 0.0042 | 1.5511 | 0.327 | 0.7306 | 8373.9373 | 35.06 | 9.7389 | 9269.6094 | 38.81 | 10.7806 | 11901.6912 | 49.83 | 13.8417 | -10.3 | -6.6
7 | [13 empty] | 8373.9373 | 35.06 | 9.7389 | 9269.6094 | 38.81 | 10.7806 | 11901.6912 | 49.83 | 13.8417
8 | [13 empty] | 8373.9373 | 35.06 | 9.7389 | 9269.6094 | 38.81 | 10.7806 | 11901.6912 | 49.83 | 13.8417
9 | [13 empty] | 8373.9373 | 35.06 | 9.7389 | 9269.6094 | 38.81 | 10.7806 | 11901.6912 | 49.83 | 13.8417
10 | [13 empty] | 8373.9373 | 35.06 | 9.7389 | 9269.6094 | 38.81 | 10.7806 | 11901.6912 | 49.83 | 13.8417
11 | [13 empty] | 8373.9373 | 35.06 | 9.7389 | 9269.6094 | 38.81 | 10.7806 | 11901.6912 | 49.83 | 13.8417
12 | [13 empty] | 8373.9373 | 35.06 | 9.7389 | 9269.6094 | 38.81 | 10.7806 | 11901.6912 | 49.83 | 13.8417
13 | 94.1273 | 2.7647 | 0.5854 | 0.0516 | 0.0573 | 0.001 | 0.0125 | 0.0088 | 0.0038 | 0.0068 | 2.1317 | 0.2491 | 0.7074 | 8065.826 | 33.77 | 9.3806 | 8940.002 | 37.43 | 10.3972 | 11665.2338 | 48.84 | 13.5667 | -14.6 | -7.5
14 | [13 empty] | 8065.826 | 33.77 | 9.3806 | 8940.002 | 37.43 | 10.3972 | 11665.2338 | 48.84 | 13.5667
15 | [13 empty] | 8065.826 | 33.77 | 9.3806 | 8940.002 | 37.43 | 10.3972 | 11665.2338 | 48.84 | 13.5667
16 | [13 empty] | 8065.826 | 33.77 | 9.3806 | 8940.002 | 37.43 | 10.3972 | 11665.2338 | 48.84 | 13.5667
17 | [13 empty] | 8065.826 | 33.77 | 9.3806 | 8940.002 | 37.43 | 10.3972 | 11665.2338 | 48.84 | 13.5667
18 | [13 empty] | 8065.826 | 33.77 | 9.3806 | 8940.002 | 37.43 | 10.3972 | 11665.2338 | 48.84 | 13.5667
19 | [13 empty] | 8065.826 | 33.77 | 9.3806 | 8940.002 | 37.43 | 10.3972 | 11665.2338 | 48.84 | 13.5667
20 | 91.8393 | 3.5478 | 0.9353 | 0.1021 | 0.1665 | 0.0008 | 0.0273 | 0.0143 | 0.0063 | 0.0089 | 3.1199 | 0.2315 | 0.7242 | 8115.9837 | 33.98 | 9.4389 | 8990.1597 | 37.64 | 10.4556 | 11593.58 | 48.54 | 13.4833 | -13 | -11.4
21 | [13 empty] | 8115.9837 | 33.98 | 9.4389 | 8990.1597 | 37.64 | 10.4556 | 11593.58 | 48.54 | 13.4833
22 | [13 empty] | 8115.9837 | 33.98 | 9.4389 | 8990.1597 | 37.64 | 10.4556 | 11593.58 | 48.54 | 13.4833
23 | [13 empty] | 8115.9837 | 33.98 | 9.4389 | 8990.1597 | 37.64 | 10.4556 | 11593.58 | 48.54 | 13.4833
24 | [13 empty] | 8115.9837 | 33.98 | 9.4389 | 8990.1597 | 37.64 | 10.4556 | 11593.58 | 48.54 | 13.4833
25 | [13 empty] | 8115.9837 | 33.98 | 9.4389 | 8990.1597 | 37.64 | 10.4556 | 11593.58 | 48.54 | 13.4833
26 | [13 empty] | 8115.9837 | 33.98 | 9.4389 | 8990.1597 | 37.64 | 10.4556 | 11593.58 | 48.54 | 13.4833
27 | 91.9263 | 3.6578 | 0.7777 | 0.0689 | 0.1 | 0.0004 | 0.0214 | 0.0109 | 0.0073 | 0.0085 | 3.0334 | 0.3874 | 0.7224 | 8077.7683 | 33.82 | 9.3944 | 8949.5559 | 37.47 | 10.4083 | 11555.3646 | 48.38 | 13.4389 | -20.4 | -16.2
28 | [13 empty] | 8077.7683 | 33.82 | 9.3944 | 8949.5559 | 37.47 | 10.4083 | 11555.3646 | 48.38 | 13.4389
29 | [13 empty] | 8077.7683 | 33.82 | 9.3944 | 8949.5559 | 37.47 | 10.4083 | 11555.3646 | 48.38 | 13.4389
30 | [13 empty] | 8077.7683 | 33.82 | 9.3944 | 8949.5559 | 37.47 | 10.4083 | 11555.3646 | 48.38 | 13.4389
31
Рівень одоризації відповідає чинним нормативним документам | [13 empty] | 8173.7127 | 34.2217 | 9.506 | 9054.2181 | 37.9082 | 10.5301
Середньозважене значення теплоти згоряння:
| Заступник начальника Сєвєродонецького ЛВУМГ | [8 empty] | Шморгун М.А. | [10 empty] | 2018-12-03
|  | Підрозділу підприємства, якому підпорядкована лабораторія | [8 empty] | прізвище | [5 empty] | підпис |  |  |  | дата
| Завідувач ВХАЛ | [8 empty] | Гоцанюк Т.О. | [10 empty] | 2018-12-03
|  | Лабораторія, де здійснювалось вимірювання газу | [8 empty] | прізвище | [5 empty] | підпис |  |  |  | дата
| Начальник служби ГВ і М | [8 empty] | Ісаєв В.С. | [10 empty] | 2018-12-03
|  | Підрозділу, відповідального за облік газу за маршрутом | [8 empty] | прізвище | [5 empty] | підпис |  |  |  | дата

## додаток
Додаток до Паспорту фізико-хімічних показників природного газу. Маршрут №623
Область | ГРС, прямий споживач | Cередньозважене значення вищої теплоти згоряння
|  | ккал/м³ | МДж/м³ | кВт*год./м³
Маршрут №623 |  | 9054.2181 | 37.9082 | 10.5301
Луганська | Біловодськ | 9054.2181 | 37.9082 | 10.5301
Заступник начальника Сєвєродонецького ЛВУМГ |  | Шморгун М.А. |  |  | 2018-12-03
Підрозділу підприємства, якому підпорядкована лабораторія |  | прізвище |  | підпис | дата
Завідувач ВХАЛ |  | Гоцанюк Т.О. |  |  | 2018-12-03
Лабораторія, де здійснювалось вимірювання газу |  | прізвище |  | підпис | дата
Начальник служби ГВ і М |  | Ісаєв В.С. |  |  | 2018-12-03
Підрозділу, відповідального за облік газу за маршрутом |  | прізвище |  | підпис | дата