## паспорт
АТ "Укртрансгаз" | [5 empty] | ПАСПОРТ ФІЗИКО-ХІМІЧНИХ ПОКАЗНИКІВ ПРИРОДНОГО ГАЗУ №624 | [18 empty] | Маршрут №624
Філія "УМГ "Харківтрансгаз" | [5 empty] | переданого Сєвєродонецьким ЛВУМГ та прийнятого ПАТ "Луганськгаз"
Новопсковський п/м Сєвєродонецьке ЛВУМГ
Вимірювальна хіміко-аналітична лабораторія
по газопроводах "Краснодарський Край - Серпухов" 1н. та 2н.
Свідоцтво № РЬ 417/2014 чинне до 31.12.2018 р. | [20 empty] | за період з 01.11.2018р. по 30.11.2018р.
Число місяця | Компонентний склад, % мол. | [11 empty] | Фізико-хімічні показники газу обчислені на основі компонентного складу, 101,325 кПа | [9 empty] | Температура точки роси вологи (Р = 3.92 МПа), °С | Температура точки роси вуглеводнів, °С | Масова концентрація сірководню, г/м3 | Масова концентрація меркаптанової сірки, г/м3 | Маса механічних домішок, г/м3
[13 empty] | Густина абсолютна, кг/м3,при 20 ºС, | Температура вимірювання/згоряння при 20/25°С
| метан, С1 | етан, С2 | пропан, С3 | ізо-бутан, і-С4 | н-бутан, н-С4 | нео-пентан, нео-С5 | ізо-пентан, і-С5 | н-пентан, н-С5 | гексани та вищі, С6+ | кисень, О2 | азот, N2 | діоксид вуглецю, CО2 |  | Теплота згоряння нижча |  |  | Теплота згоряння вища |  |  | Число Воббе вище
[14 empty] | ккал/м3 | МДж/м3 | кВт⋅год/м3 | ккал/м3 | МДж/м3 | кВт⋅год/м3 | ккал/м3 | МДж/м3 | кВт⋅год/м3
1 | [13 empty] | 8345.2757 | 34.94 | 9.7056 | 9240.9479 | 38.69 | 10.7472 | 11906.4681 | 49.85 | 13.8472
2 | 92.6226 | 3.9764 | 1.0307 | 0.1395 | 0.2299 | 0.0098 | 0.0692 | 0.0535 | 0.1246 | 0.0049 | 1.4495 | 0.2894 | 0.7275 | 8361.995 | 35.01 | 9.725 | 9257.6671 | 38.76 | 10.7667 | 11911.245 | 49.87 | 13.8528 | -10.3 | -6.4
3 | [13 empty] | 8361.995 | 35.01 | 9.725 | 9257.6671 | 38.76 | 10.7667 | 11911.245 | 49.87 | 13.8528
4 | [13 empty] | 8361.995 | 35.01 | 9.725 | 9257.6671 | 38.76 | 10.7667 | 11911.245 | 49.87 | 13.8528
5 | [13 empty] | 8361.995 | 35.01 | 9.725 | 9257.6671 | 38.76 | 10.7667 | 11911.245 | 49.87 | 13.8528
6 | [13 empty] | 8361.995 | 35.01 | 9.725 | 9257.6671 | 38.76 | 10.7667 | 11911.245 | 49.87 | 13.8528
7 | [13 empty] | 8361.995 | 35.01 | 9.725 | 9257.6671 | 38.76 | 10.7667 | 11911.245 | 49.87 | 13.8528
8 | [13 empty] | 8361.995 | 35.01 | 9.725 | 9257.6671 | 38.76 | 10.7667 | 11911.245 | 49.87 | 13.8528
9 | 93.4461 | 3.3919 | 0.8752 | 0.1164 | 0.1776 | 0.0044 | 0.0461 | 0.0367 | 0.1028 | 0.006 | 1.5474 | 0.2494 | 0.7193 | 8268.8451 | 34.62 | 9.6167 | 9159.7403 | 38.35 | 10.6528 | 11851.5336 | 49.62 | 13.7833 | -17.6 | -11
10 | [13 empty] | 8268.8451 | 34.62 | 9.6167 | 9159.7403 | 38.35 | 10.6528 | 11851.5336 | 49.62 | 13.7833
11 | [13 empty] | 8268.8451 | 34.62 | 9.6167 | 9159.7403 | 38.35 | 10.6528 | 11851.5336 | 49.62 | 13.7833
12 | [13 empty] | 8268.8451 | 34.62 | 9.6167 | 9159.7403 | 38.35 | 10.6528 | 11851.5336 | 49.62 | 13.7833
13 | [13 empty] | 8268.8451 | 34.62 | 9.6167 | 9159.7403 | 38.35 | 10.6528 | 11851.5336 | 49.62 | 13.7833
14 | [13 empty] | 8268.8451 | 34.62 | 9.6167 | 9159.7403 | 38.35 | 10.6528 | 11851.5336 | 49.62 | 13.7833
15 | [13 empty] | 8268.8451 | 34.62 | 9.6167 | 9159.7403 | 38.35 | 10.6528 | 11851.5336 | 49.62 | 13.7833
16 | 94.0947 | 3.0678 | 0.92 | 0.1297 | 0.1941 | 0.0059 | 0.0644 | 0.051 | 0.1222 | 0.0064 | 1.0947 | 0.2491 | 0.7175 | 8309.4489 | 34.79 | 9.6639 | 9205.121 | 38.54 | 10.7056 | 11925.5758 | 49.93 | 13.8694 | -21.1 | -18.2
17 | [13 empty] | 8309.4489 | 34.79 | 9.6639 | 9205.121 | 38.54 | 10.7056 | 11925.5758 | 49.93 | 13.8694
18 | [13 empty] | 8309.4489 | 34.79 | 9.6639 | 9205.121 | 38.54 | 10.7056 | 11925.5758 | 49.93 | 13.8694
19 | [13 empty] | 8309.4489 | 34.79 | 9.6639 | 9205.121 | 38.54 | 10.7056 | 11925.5758 | 49.93 | 13.8694
20 | [13 empty] | 8309.4489 | 34.79 | 9.6639 | 9205.121 | 38.54 | 10.7056 | 11925.5758 | 49.93 | 13.8694
21 | [13 empty] | 8309.4489 | 34.79 | 9.6639 | 9205.121 | 38.54 | 10.7056 | 11925.5758 | 49.93 | 13.8694
22 | [13 empty] | 8309.4489 | 34.79 | 9.6639 | 9205.121 | 38.54 | 10.7056 | 11925.5758 | 49.93 | 13.8694
23 | 92.9471 | 3.5806 | 0.7231 | 0.067 | 0.0831 | 0.0005 | 0.0165 | 0.0094 | 0.0044 | 0.0081 | 2.3735 | 0.1867 | 0.7151 | 8127.926 | 34.03 | 9.4528 | 9006.8789 | 37.71 | 10.475 | 11689.1183 | 48.94 | 13.5944 | -16.3 | -12.3
24 | [13 empty] | 8127.926 | 34.03 | 9.4528 | 9006.8789 | 37.71 | 10.475 | 11689.1183 | 48.94 | 13.5944
25 | [13 empty] | 8127.926 | 34.03 | 9.4528 | 9006.8789 | 37.71 | 10.475 | 11689.1183 | 48.94 | 13.5944
26 | [13 empty] | 8127.926 | 34.03 | 9.4528 | 9006.8789 | 37.71 | 10.475 | 11689.1183 | 48.94 | 13.5944
27 | [13 empty] | 8127.926 | 34.03 | 9.4528 | 9006.8789 | 37.71 | 10.475 | 11689.1183 | 48.94 | 13.5944
28 | [13 empty] | 8127.926 | 34.03 | 9.4528 | 9006.8789 | 37.71 | 10.475 | 11689.1183 | 48.94 | 13.5944
29 | [13 empty] | 8127.926 | 34.03 | 9.4528 | 9006.8789 | 37.71 | 10.475 | 11689.1183 | 48.94 | 13.5944
30 | 92.712 | 3.4428 | 0.6779 | 0.0472 | 0.0585 | 0.0003 | 0.013 | 0.0076 | 0.0047 | 0.0078 | 2.77 | 0.2582 | 0.7157 | 8065.826 | 33.77 | 9.3806 | 8940.002 | 37.43 | 10.3972 | 11595.9684 | 48.55 | 13.4861 | -21.3 | -17.8
31
Рівень одоризації відповідає чинним нормативним документам | [13 empty] | 8247.54 | 34.5308 | 9.5919 | 9136.4528 | 38.2525 | 10.6257
Середньозважене значення теплоти згоряння:
| Заступник начальника Сєвєродонецького ЛВУМГ | [8 empty] | Шморгун М.А. | [10 empty] | 2018-12-03
|  | Підрозділу підприємства, якому підпорядкована лабораторія | [8 empty] | прізвище | [5 empty] | підпис |  |  |  | дата
| Завідувач ВХАЛ | [8 empty] | Гоцанюк Т.О. | [10 empty] | 2018-12-03
|  | Лабораторія, де здійснювалось вимірювання газу | [8 empty] | прізвище | [5 empty] | підпис |  |  |  | дата
| Начальник служби ГВ і М | [8 empty] | Ісаєв В.С. | [10 empty] | 2018-12-03
|  | Підрозділу, відповідального за облік газу за маршрутом | [8 empty] | прізвище | [5 empty] | підпис |  |  |  | дата

## додаток
Додаток до Паспорту фізико-хімічних показників природного газу. Маршрут №624
Область | ГРС, прямий споживач | Cередньозважене значення вищої теплоти згоряння
|  | ккал/м³ | МДж/м³ | кВт*год./м³
Маршрут №624 |  | 9136.4528 | 38.2525 | 10.6257
Луганська | Білолуцьк | 9136.4528 | 38.2525 | 10.6257
Заступник начальника Сєвєродонецького ЛВУМГ |  | Шморгун М.А. |  |  | 2018-12-03
Підрозділу підприємства, якому підпорядкована лабораторія |  | прізвище |  | підпис | дата
Завідувач ВХАЛ |  | Гоцанюк Т.О. |  |  | 2018-12-03
Лабораторія, де здійснювалось вимірювання газу |  | прізвище |  | підпис | дата
Начальник служби ГВ і М |  | Ісаєв В.С. |  |  | 2018-12-03
Підрозділу, відповідального за облік газу за маршрутом |  | прізвище |  | підпис | дата