## паспорт
АТ "Укртрансгаз" | [5 empty] | ПАСПОРТ ФІЗИКО-ХІМІЧНИХ ПОКАЗНИКІВ ПРИРОДНОГО ГАЗУ №627 | [18 empty] | Маршрут №627
Філія "УМГ "Харківтрансгаз" | [5 empty] | переданого Сєвєродонецьким ЛВУМГ та прийнятого ПАТ "Луганськгаз"
Новопсковський п/м Сєвєродонецьке ЛВУМГ
Вимірювальна хіміко-аналітична лабораторія
по газопроводу "Петровськ - Новопсков"
Свідоцтво № РЬ 417/2014 чинне до 31.12.2018 р. | [20 empty] | за період з 01.11.2018р. по 30.11.2018р.
Число місяця | Компонентний склад, % мол. | [11 empty] | Фізико-хімічні показники газу обчислені на основі компонентного складу, 101,325 кПа | [9 empty] | Температура точки роси вологи (Р = 3.92 МПа), °С | Температура точки роси вуглеводнів, °С | Масова концентрація сірководню, г/м3 | Масова концентрація меркаптанової сірки, г/м3 | Маса механічних домішок, г/м3
[13 empty] | Густина абсолютна, кг/м3,при 20 ºС, | Температура вимірювання/згоряння при 20/25°С
| метан, С1 | етан, С2 | пропан, С3 | ізо-бутан, і-С4 | н-бутан, н-С4 | нео-пентан, нео-С5 | ізо-пентан, і-С5 | н-пентан, н-С5 | гексани та вищі, С6+ | кисень, О2 | азот, N2 | діоксид вуглецю, CО2 |  | Теплота згоряння нижча |  |  | Теплота згоряння вища |  |  | Число Воббе вище
[14 empty] | ккал/м3 | МДж/м3 | кВт⋅год/м3 | ккал/м3 | МДж/м3 | кВт⋅год/м3 | ккал/м3 | МДж/м3 | кВт⋅год/м3
1 | [13 empty] | 8256.9028 | 34.57 | 9.6028 | 9147.798 | 38.3 | 10.6389 | 11918.4104 | 49.9 | 13.8611
2 | 94.7893 | 2.8442 | 0.8045 | 0.1195 | 0.1523 | 0.0037 | 0.0388 | 0.0283 | 0.0439 | 0.0063 | 1.0086 | 0.1606 | 0.709 | 8249.7374 | 34.54 | 9.5944 | 9140.6326 | 38.27 | 10.6306 | 11913.6335 | 49.88 | 13.8556 | -14 | -7.6
3 | [13 empty] | 8249.7374 | 34.54 | 9.5944 | 9140.6326 | 38.27 | 10.6306 | 11913.6335 | 49.88 | 13.8556
4 | [13 empty] | 8249.7374 | 34.54 | 9.5944 | 9140.6326 | 38.27 | 10.6306 | 11913.6335 | 49.88 | 13.8556
5 | [13 empty] | 8249.7374 | 34.54 | 9.5944 | 9140.6326 | 38.27 | 10.6306 | 11913.6335 | 49.88 | 13.8556
6 | [13 empty] | 8249.7374 | 34.54 | 9.5944 | 9140.6326 | 38.27 | 10.6306 | 11913.6335 | 49.88 | 13.8556
7 | [13 empty] | 8249.7374 | 34.54 | 9.5944 | 9140.6326 | 38.27 | 10.6306 | 11913.6335 | 49.88 | 13.8556
8 | [13 empty] | 8249.7374 | 34.54 | 9.5944 | 9140.6326 | 38.27 | 10.6306 | 11913.6335 | 49.88 | 13.8556
9 | 93.5874 | 3.3826 | 0.8693 | 0.1179 | 0.1775 | 0.0043 | 0.0467 | 0.0367 | 0.0829 | 0.006 | 1.4561 | 0.2326 | 0.7179 | 8271.2335 | 34.63 | 9.6194 | 9162.1287 | 38.36 | 10.6556 | 11865.8643 | 49.68 | 13.8 | -18.1 | -12.1
10 | [13 empty] | 8271.2335 | 34.63 | 9.6194 | 9162.1287 | 38.36 | 10.6556 | 11865.8643 | 49.68 | 13.8
11 | [13 empty] | 8271.2335 | 34.63 | 9.6194 | 9162.1287 | 38.36 | 10.6556 | 11865.8643 | 49.68 | 13.8
12 | [13 empty] | 8271.2335 | 34.63 | 9.6194 | 9162.1287 | 38.36 | 10.6556 | 11865.8643 | 49.68 | 13.8
13 | [13 empty] | 8271.2335 | 34.63 | 9.6194 | 9162.1287 | 38.36 | 10.6556 | 11865.8643 | 49.68 | 13.8
14 | [13 empty] | 8271.2335 | 34.63 | 9.6194 | 9162.1287 | 38.36 | 10.6556 | 11865.8643 | 49.68 | 13.8
15 | 93.1349 | 3.5666 | 0.9327 | 0.1267 | 0.204 | 0.0054 | 0.0541 | 0.0412 | 0.0633 | 0.0061 | 1.5734 | 0.2916 | 0.7214 | 8278.3989 | 34.66 | 9.6278 | 9169.2941 | 38.39 | 10.6639 | 11849.1451 | 49.61 | 13.7806 | -21.1 | -17.2
16 | [13 empty] | 8278.3989 | 34.66 | 9.6278 | 9169.2941 | 38.39 | 10.6639 | 11849.1451 | 49.61 | 13.7806
17 | [13 empty] | 8278.3989 | 34.66 | 9.6278 | 9169.2941 | 38.39 | 10.6639 | 11849.1451 | 49.61 | 13.7806
18 | [13 empty] | 8278.3989 | 34.66 | 9.6278 | 9169.2941 | 38.39 | 10.6639 | 11849.1451 | 49.61 | 13.7806
19 | [13 empty] | 8278.3989 | 34.66 | 9.6278 | 9169.2941 | 38.39 | 10.6639 | 11849.1451 | 49.61 | 13.7806
20 | [13 empty] | 8278.3989 | 34.66 | 9.6278 | 9169.2941 | 38.39 | 10.6639 | 11849.1451 | 49.61 | 13.7806
21 | [13 empty] | 8278.3989 | 34.66 | 9.6278 | 9169.2941 | 38.39 | 10.6639 | 11849.1451 | 49.61 | 13.7806
22 | [13 empty] | 8278.3989 | 34.66 | 9.6278 | 9169.2941 | 38.39 | 10.6639 | 11849.1451 | 49.61 | 13.7806
23 | 92.9109 | 3.5978 | 0.8232 | 0.0847 | 0.1142 | 0.0012 | 0.0296 | 0.019 | 0.0816 | 0.0092 | 2.1284 | 0.2002 | 0.719 | 8199.5797 | 34.33 | 9.5361 | 9083.3096 | 38.03 | 10.5639 | 11755.9952 | 49.22 | 13.6722 | -16.4 | -13.4
24 | [13 empty] | 8199.5797 | 34.33 | 9.5361 | 9083.3096 | 38.03 | 10.5639 | 11755.9952 | 49.22 | 13.6722
25 | [13 empty] | 8199.5797 | 34.33 | 9.5361 | 9083.3096 | 38.03 | 10.5639 | 11755.9952 | 49.22 | 13.6722
26 | [13 empty] | 8199.5797 | 34.33 | 9.5361 | 9083.3096 | 38.03 | 10.5639 | 11755.9952 | 49.22 | 13.6722
27 | [13 empty] | 8199.5797 | 34.33 | 9.5361 | 9083.3096 | 38.03 | 10.5639 | 11755.9952 | 49.22 | 13.6722
28 | [13 empty] | 8199.5797 | 34.33 | 9.5361 | 9083.3096 | 38.03 | 10.5639 | 11755.9952 | 49.22 | 13.6722
29 | [13 empty] | 8199.5797 | 34.33 | 9.5361 | 9083.3096 | 38.03 | 10.5639 | 11755.9952 | 49.22 | 13.6722
30 | 93.0857 | 3.6094 | 1.0284 | 0.1452 | 0.2216 | 0.0072 | 0.0602 | 0.0384 | 0.0915 | 0.0072 | 1.4054 | 0.2998 | 0.7236 | 8323.7796 | 34.85 | 9.6806 | 9217.0633 | 38.59 | 10.7194 | 11892.1374 | 49.79 | 13.8306 | -18.2 | -15.9
31
Рівень одоризації відповідає чинним нормативним документам | [13 empty] | 8252.2453 | 34.5505 | 9.5974 | 9141.2775 | 38.2727 | 10.6313
Середньозважене значення теплоти згоряння:
| Заступник начальника Сєвєродонецького ЛВУМГ | [8 empty] | Шморгун М.А. | [10 empty] | 2018-12-03
|  | Підрозділу підприємства, якому підпорядкована лабораторія | [8 empty] | прізвище | [5 empty] | підпис |  |  |  | дата
| Завідувач ВХАЛ | [8 empty] | Гоцанюк Т.О. | [10 empty] | 2018-12-03
|  | Лабораторія, де здійснювалось вимірювання газу | [8 empty] | прізвище | [5 empty] | підпис |  |  |  | дата
| Начальник служби ГВ і М | [8 empty] | Ісаєв В.С. | [10 empty] | 2018-12-03
|  | Підрозділу, відповідального за облік газу за маршрутом | [8 empty] | прізвище | [5 empty] | підпис |  |  |  | дата

## додаток
Додаток до Паспорту фізико-хімічних показників природного газу. Маршрут №627
Область | ГРС, прямий споживач | Cередньозважене значення вищої теплоти згоряння
|  | ккал/м³ | МДж/м³ | кВт*год./м³
Маршрут №627 |  | 9141.2775 | 38.2727 | 10.6313
Луганська | Кам`янка | 9141.2775 | 38.2727 | 10.6313
Заступник начальника Сєвєродонецького ЛВУМГ |  | Шморгун М.А. |  |  | 2018-12-03
Підрозділу підприємства, якому підпорядкована лабораторія |  | прізвище |  | підпис | дата
Завідувач ВХАЛ |  | Гоцанюк Т.О. |  |  | 2018-12-03
Лабораторія, де здійснювалось вимірювання газу |  | прізвище |  | підпис | дата
Начальник служби ГВ і М |  | Ісаєв В.С. |  |  | 2018-12-03
Підрозділу, відповідального за облік газу за маршрутом |  | прізвище |  | підпис | дата